## 表-08 分部分项工程和单价措施项目清单与计价表
分部分项工程和单价措施项目清单与计价表
工程名称：#5、#6号机输煤部分构建筑物内外墙整治项目 | [5 empty] | 标段： |  |  | 第 1 页 共 3 页
序号 | 项目编码 | 项目名称 | 项目特征描述 | 计量单位 | 工程量 |  | 金额（元）
[7 empty] | 综合单价 | 综合合价 |  | 其中：暂估价
一、外墙整治
1 | 011608002001 | 铲除涂料面 | 1.铲除部位名称:外墙油漆面。 | m2 | 4156
2 | 030413002001 | 凿（压)槽 | 1.名称:裂缝走向开槽。 | m | 1238
3 | 011604002001 | 立面抹灰层拆除 | 1.拆除部位:内外墙抹灰面拆除； 2.抹灰层种类:水泥及混合砂浆面。 | m2 | 309.5
4 | 010903004001 | 墙面变形缝 | 1.名称：裂缝填充柔性材料。 | m | 1238
5 | 011201001001 | 墙面一般抹灰 | 1.墙体类型:砖混结构； 2.底层：钢丝网片； 3.砂浆：具体详见技术文件。 | m2 | 309.5
6 | 011406001001 | 抹灰面油漆 | 1.腻子种类:聚合物腻子； 2.刮腻子遍数:2遍； 3.油漆品种、刷漆遍数:3遍乳胶漆； | m2 | 4156
7 | 010903002001 | 墙面涂膜防水 | 1.防水膜品种:防水油。 | m2 | 4156
二、内墙整治
8 | 011608002002 | 铲除涂料面 | 1.铲除部位名称:内墙铲除原乳胶漆及腻子层。 | m2 | 1644
9 | 011406001002 | 抹灰面油漆 | 1.腻子种类:聚合物腻子； 2.刮腻子遍数:2遍； 3.油漆品种、刷漆遍数:3遍乳胶漆； | m2 | 1644
本页小计
注：为计取规费等的使用，可在表中增设其中：“定额人工费”。
表—08
分部分项工程和单价措施项目清单与计价表
工程名称：#5、#6号机输煤部分构建筑物内外墙整治项目 | [5 empty] | 标段： |  |  | 第 2 页 共 3 页
序号 | 项目编码 | 项目名称 | 项目特征描述 | 计量单位 | 工程量 |  | 金额（元）
[7 empty] | 综合单价 | 综合合价 |  | 其中：暂估价
三、#6浆液循环泵房内墙部分整治
10 | 011201001002 | 墙面一般抹灰 | 1.墙体类型:砖混结构； 2.其他：具体详见技术文件。 | m2 | 152
11 | 031002003001 | 套管 | 1.名称:#5与6穿墙管装饰 | 个 | 10
12 | 011610002001 | 金属门窗拆除 | 1.门窗洞口尺寸:3600mm*1200mm/2400mm*1200mm/1800mm*1800mm(详见技术文件) | 樘 | 8
13 | 010807001001 | 金属（塑钢、断桥）窗 | 1.名称:断桥铝合金平开窗。 | m2 | 26.64
四、#5、#6浆液环泵房整治
14 | 011608002003 | 铲除涂料面 | 1.铲除部位名称:#5、6浆液循环泵房天棚铲除原乳胶漆及腻子层。 | m2 | 600
15 | 011406001003 | 抹灰面油漆 | 1.腻子种类:聚合物腻子； 2.刮腻子遍数:2遍； 3.油漆品种、刷漆遍数:3遍乳胶漆； | m2 | 600
16 | 011604001001 | 平面抹灰层拆除 | 1.拆除部位:屋面砼找平； 2.抹灰层种类:C20细石砼。 | m2 | 350
17 | 011101003001 | 细石混凝土楼地面 | 1.面层厚度、混凝土强度等级:100mmC20细石砼找平。 | m2 | 350
本页小计
注：为计取规费等的使用，可在表中增设其中：“定额人工费”。
表—08
分部分项工程和单价措施项目清单与计价表
工程名称：#5、#6号机输煤部分构建筑物内外墙整治项目 | [5 empty] | 标段： |  |  | 第 3 页 共 3 页
序号 | 项目编码 | 项目名称 | 项目特征描述 | 计量单位 | 工程量 |  | 金额（元）
[7 empty] | 综合单价 | 综合合价 |  | 其中：暂估价
18 | 010902001001 | 屋面卷材防水 | 1.卷材品种、规格、厚度:EPDM防水卷材。 | m2 | 600
五、翻车机室配电间及控制室屋面整治
19 | 011604001002 | 平面抹灰层拆除 | 1.拆除部位:屋面砼找平； 2.抹灰层种类:C20细石砼。 | m2 | 264
20 | 010902001002 | 屋面卷材防水 | 1.卷材品种、规格、厚度:EPDM防水卷材。 | m2 | 264
21 | 010515001001 | 现浇构件钢筋 | 1.钢筋种类、规格:8mm钢丝网片。 | t | 1.055
22 | 011101003002 | 细石混凝土楼地面 | 1.面层厚度、混凝土强度等级:100mmC20细石砼找平。 | m2 | 264
六、措施费
23 | 01B001 | 登高车 | 1.名称：登高车（含进出场费用）。 | 项 | 1
24 | 011703001001 | 垂直运输 | 1.名称：垂直运输费 | 项 | 1
分部分项合计
本页小计
合 计
注：为计取规费等的使用，可在表中增设其中：“定额人工费”。
表—08