## 说明
工程量清单说明
1.工程量清单说明
1.1 本工程量清单是根据招标文件中包括的、有合同约束力的图纸以及有关工程量清单的国家标准、行业标准、合同条款中约定的工程量计算规则编制。约定计量规则中没有的子目，其工程量按照有合同约束力的图纸所标示尺寸的理论净量计算。计量采用中华人民共和国法定计量单位。
1.2 本工程清单应与招标文件中的投标人须知、通用合同条款、专用合同条款、技术规范及图纸等一起阅读和理解。
1.3 本工程量清单中所列工程数量是估算的或设计的预计数量，仅作为投标报价的共同基础，不能作为最终结算与支付的依据。实际支付应按实际完成的工程量，由承包人按技术规范规定的计量方法，以监理人认可的尺寸、断面计量，按本工程量清单的单价和总额价计算支付金额；或者，根据具体情况，按合同条款第15.4款的规定，由监理人确定的单价或总额价计算支付额。
1.4 工程量清单各章是按第七章“技术规范”的相应章次编号的，因此，工程量清单中各章的工程子目的范围与计量等应与“技术规范”相应章节的范围、计量与支付条款结合起来理解或解释。
1.5 对作业和材料的一般说明或规定，未重复写入工程量清单内，在给工程量清单各子目标价前，应参阅第七章“技术规范”的有关内容。
1.6 工程量清单中所列工程量的变动，丝毫不会降低或影响合同条款的效力，也不免除承包人按规定的标准进行施工和修复缺陷的责任。
1.7 图纸中所列的工程数量表及数量汇总表仅是提供资料，不是工程量清单的外延。当图纸与工程量清单所列数量不一致时，以工程量清单所列数量作为报价的依据。
2.投标报价说明
2.1 工程量清单中的每一子目须填入单价或价格，且只允许有一个报价。
2.2 除非合同另有规定，工程量清单中有标价的单价和总额价均已包括了为实施和完成合同工程所需的劳务、材料、机械、质检及自检（含桩基检测费、防雷、节能检测费等）、脚手架含盘扣式脚手架、大型机械进出场、垂直运输、超高支撑、模板等措施费、安装、缺陷修复、管理、保险、税费、利润等费用，以及合同明示或暗示的所有责任、义务和一般风险。
2.3工程量清单中投标人没有填入单价或价格的子目，其费用视为已分摊在工程量清单中其他相关子目的单价或价格之中。承包人必须按监理人指令完成工程量清单中未填入单价或价格的子目，但不能得到结算与支付。
2.4 符合合同条款规定的全部费用应认为已被计入有标价的工程量清单所列各子目之中，未列子目不予计量的工作，其费用应视为已分摊在本合同工程的有关子目的单价或总额价之中。
2.5 承包人用于本合同工程的各类装备的提供、运输、维护、拆卸、拼装等支付的费用，已包括在工程量清单的单价与总额价之中。
2.6 工程量清单中各项金额均以人民币（元）结算。
2.7 暂列金额
在工程量清单中标明的暂列金额，除合同另有规定外，应由监理人按合同条款第15.6条的规定，结合工程具体情况，报经发包人批准后指令全部或部分地使用，或者根本不予动用。
3.计日工说明
本项目不设计日工。
4.其他说明
建筑工程一切险按建安费、保险费（第三者责任险）、工伤事故险详见100章；除上述工程一切保险费以外，所投其他保险的保险费均由承包人承担并支付，不在报价中单列。安全生产费在该项工作内容发生并经监理人审核后，按专用合同条款和专用技术规范的有关规定计量与支付。

## 工程量清单汇总表
九岭山隧道变电所房屋维修工程 报价汇总表
序号 | 章次 | 科目名称 | 金额(元)
1 | 100 章 | 总则 | 3000
2 | 200章 | 路基
3 | 300章 | 路面
4 | 600章 | 安全设施及预埋管线
5 | 700章 | 绿化及环境保护设施
6 | 800 章 | 机电工程
7 | 900章 | 房建工程 | 0
8 | 第100章~第900章清单合计 |  | 3000
9 | 按(8)金额的基数作为不可预见费（8*3%） |  | 90
10 | 报价（8+9） |  | 3090
响应人： （单位公章） 法定代表人或其委托代理人： （签字）

## 100章
工程量清单
100章 总 则
项目编码 | 子目名称 | 单位 | 工程量清单计量 | 工程内容 | 数量 | 单价 | 合价
101 | 通则
101-1 | 保险费
101-1-a | 按合同条款规定，提供建筑工程一切险 | 总额 | 1.承包人按照合同条款约定的保险费率及保费计算方法办理建筑工程一切险，根据保险公司的保单金额以总额为单位计量； | 根据合同条款办理建筑工程一切险 | 1 | 0 | 0
101-1-b | 按合同条款规定，提供第三者责任险 | 总额 | 1.承包人按照合同条款约定的保险费率及保费计算方法办理第三者责任险，根据保险公司的保单金额以总额为单位计量； | 根据合同条款办理第三者责任险 | 1 | 3000 | 3000
101-1-c | 安全生产责任险 | 总额 | 1.承包人按照合同条款约定的保险费率及保费计算方法办理安全生产责任险，根据保险公司的保单金额以总额为单位计量； | 根据合同条款办理安全生产责任保险
101-1-d | 工伤事故险 | 总额 | 1.承包人按照合同条款约定为自身人员及雇佣人员办理工伤事故保险，根据保险公司的保单金额以总额为单位计量； | 根据合同条款办理工伤事故保险
102 | 工程管理
102-1 | 竣工文件 | 总额 | 以总额为单位计量 | 按《公路工程竣（交）工验收办法》《公路工程竣(交)工验收办法实施细则》及合同条款规定进行编制
102-2 | 施工环保费 | 总额 | 以总额为单位计量 | 按招标文件技术规范第102.11小节及合同条款规定落实环境保护
102-3 | 安全生产费 | 总额 | 以总额为单位计量 | 按招标文件技术规范第102.13小节及合同条款规定落实安全生产 | 1 | 0 | 0
103 | 外接水电 | 总额 | 以暂估价的形式按总额计量 | 按合同文件规定完成接水、接电 | 0
104 | 承包人驻地建设
104-1 | 承包人驻地建设 | 总额 | 以总额为单位计量 | 1.承包人驻地建设包括：施工与管理所需的办公室、住房、工地试验室、车间、工作场地、预制场地、仓库与储料场、拌和场、医疗卫生与消防设施等； 2.驻地的建设、管理与维护； 3.工程交工时，按照合同或协议要求将驻地移走、清除、恢复原貌
清单 第 100 章合计 人民币 元 |  | 3000
响应人： （单位公章） 法定代表人或其委托代理人： （签字）

## 904
工程量清单
清单 第904章 收费站
子目号 | 子目名称 | 单位 | 项目特征 | 工程量计量 | 工程内容 | 数量 | 单价 | 合价
904 | 收费站
904-01 | 房屋建筑与装饰工程
904-01-01 | 土建安装工程
904-010101001010 | 平整场地 | m2 | 1.土壤类别:综合,投标人根据地勘资料自行确定 2.弃土运距:投标人根据现场实际情况自行确定 3.取土运距:投标人根据现场实际情况自行确定 | 按《房屋建筑和装饰工程工程量计算规范》（GB50854-2013） | 按《房屋建筑和装饰工程工程量计算规范》（GB50854-2013） | 49.28 |  | 0 | 0.956
904-010101004009 | 挖基坑土方 | m3 | 1.土壤类别:综合,投标人根据地勘资料自行确定 2.挖土深度:2米内 3.弃土运距:投标人根据现场实际情况自行确定 | 按《房屋建筑和装饰工程工程量计算规范》（GB50854-2013） | 按《房屋建筑和装饰工程工程量计算规范》（GB50854-2013） | 127.024 |  | 0
904-010103001010 | 回填方 | m3 | 1.回填位置:槽坑回填、房心回填 2.密实度要求:符合设计及规范要求 3.填方材料品种:综合,投标人根据地勘资料自行确定 4.填方粒径要求:符合设计及规范要求 5.填方来源、运距:投标人根据现场实际情况自行确定 | 按《房屋建筑和装饰工程工程量计算规范》（GB50854-2013） | 按《房屋建筑和装饰工程工程量计算规范》（GB50854-2013） | 74.733 |  | 0
904-010103001011 | 回填方 | m3 | 1.碎石换填，分层碾压夯实 2.密实度要求:符合设计及规范要求 3.填方材料品种:综合,投标人根据地勘资料自行确定 4.填方粒径要求:符合设计及规范要求 5.填方来源、运距:投标人根据现场实际情况自行确定 | 按《房屋建筑和装饰工程工程量计算规范》（GB50854-2013） | 按《房屋建筑和装饰工程工程量计算规范》（GB50854-2013） | 22.451 |  | 0
904-010103002012 | 余方弃置 | m3 | 1.土方装车外运 2.自卸汽车运土方 运距综合考虑 | 按《房屋建筑和装饰工程工程量计算规范》（GB50854-2013） | 按《房屋建筑和装饰工程工程量计算规范》（GB50854-2013） | 31.075 |  | 0
904-010401001001 | 砖基础 | m3 | 1.砌块品种、规格、强度等级:页岩多孔砖墙、MU15 2.墙体类型:砖基础 3.砂浆强度等级:水泥砂浆M7.5 4.墙身防潮层：-0.06处25厚掺5%防水粉的1：2水泥沙浆做水平防潮层和垂直防潮层 5.与土体直接接触的多孔砖,孔洞采用M10水泥砂浆灌实 | 按《房屋建筑和装饰工程工程量计算规范》（GB50854-2013） | 按《房屋建筑和装饰工程工程量计算规范》（GB50854-2013） | 4.06 |  | 0
904-010401004001 | 多孔砖墙 | m3 | 砌筑高度3.6米内，200厚 1.砌块品种、规格、强度等级:页岩多孔砖墙、MU10 2.墙体类型:内、外墙 3.砂浆强度等级:M5水泥砂浆 | 按《房屋建筑和装饰工程工程量计算规范》（GB50854-2013） | 按《房屋建筑和装饰工程工程量计算规范》（GB50854-2013） | 13.24 |  | 0
904-010401004002 | 多孔砖墙 | m3 | 砌筑高度3.6米以上，200厚 1.砌块品种、规格、强度等级:页岩多孔砖墙、MU10 2.墙体类型:内、外墙 3.砂浆强度等级:M5水泥砂浆 | 按《房屋建筑和装饰工程工程量计算规范》（GB50854-2013） | 按《房屋建筑和装饰工程工程量计算规范》（GB50854-2013） | 8.42 |  | 0
904-010401012010 | 砌体内加固钢筋 | t | 1.砌体内加固钢筋 | 按《房屋建筑和装饰工程工程量计算规范》（GB50854-2013） | 按《房屋建筑和装饰工程工程量计算规范》（GB50854-2013） | 0.107 |  | 0
904-010501001010 | 垫层 | m3 | 1.混凝土种类:商品混凝土(碎石) 2.混凝土强度等级:C20 3.基础垫层 复合模板 | 按《房屋建筑和装饰工程工程量计算规范》（GB50854-2013） | 按《房屋建筑和装饰工程工程量计算规范》（GB50854-2013） | 5.616 |  | 0
904-010501004004 | 满堂基础 | m3 | 1.混凝土种类:商品混凝土(碎石) 2.混凝土强度等级:C30 3.现浇混凝土 筏板基础，含模板 | 按《房屋建筑和装饰工程工程量计算规范》（GB50854-2013） | 按《房屋建筑和装饰工程工程量计算规范》（GB50854-2013） | 21.216 |  | 0
904-010502001012 | 矩形柱 | m3 | 1.混凝土种类:商品混凝土(碎石) 2.混凝土强度等级:C30 3.矩形柱 复合模板 钢支撑 4.柱支撑 高度超过3.6m，每增加1m 钢支撑 5.对拉螺栓堵眼增加费 柱面 | 按《房屋建筑和装饰工程工程量计算规范》（GB50854-2013） | 按《房屋建筑和装饰工程工程量计算规范》（GB50854-2013） | 6.14 |  | 0
904-010502002006 | 构造柱 | m3 | 1.混凝土种类:商品混凝土(碎石) 2.混凝土强度等级:C30 3.构造柱 复合模板 钢支撑 4.柱支撑 高度超过3.6m，每增加1m 钢支撑 | 按《房屋建筑和装饰工程工程量计算规范》（GB50854-2013） | 按《房屋建筑和装饰工程工程量计算规范》（GB50854-2013） | 0.978 |  | 0
904-010503001006 | 基础梁 | m3 | 1.混凝土种类:商品混凝土(碎石) 2.混凝土强度等级:C30 3.基础梁 复合模板 钢支撑 4.对拉螺栓堵眼增加费 梁面 | 按《房屋建筑和装饰工程工程量计算规范》（GB50854-2013） | 按《房屋建筑和装饰工程工程量计算规范》（GB50854-2013） | 0.176 |  | 0
904-010503002007 | 矩形梁 | m3 | 1.混凝土种类:商品混凝土(碎石) 2.混凝土强度等级:C30 3.矩形梁 复合模板 钢支撑 4.梁支撑 高度超过3.6m，每超过1m 钢支撑 | 按《房屋建筑和装饰工程工程量计算规范》（GB50854-2013） | 按《房屋建筑和装饰工程工程量计算规范》（GB50854-2013） | 2.7 |  | 0
904-010503004006 | 圈梁 | m3 | 1.混凝土种类:商品混凝土(碎石) 2.混凝土强度等级:C30 3.圈梁 直形 复合模板 钢支撑 | 按《房屋建筑和装饰工程工程量计算规范》（GB50854-2013） | 按《房屋建筑和装饰工程工程量计算规范》（GB50854-2013） | 0.09 |  | 0
904-010503005008 | 过梁 | m3 | 1.混凝土种类:商品混凝土(碎石) 2.混凝土强度等级:C30 3.过梁 复合模板 钢支撑 | 按《房屋建筑和装饰工程工程量计算规范》（GB50854-2013） | 按《房屋建筑和装饰工程工程量计算规范》（GB50854-2013） | 0.206 |  | 0
904-010505003001 | 平板 | m3 | 1.混凝土种类:泵送商品混凝土(碎石) 2.混凝土强度等级:C30 3.含模板及支撑费用；若有超高，含超高支撑费用 | 按《房屋建筑和装饰工程工程量计算规范》（GB50854-2013） | 按《房屋建筑和装饰工程工程量计算规范》（GB50854-2013） | 6.235 |  | 0
904-010505007003 | 天沟(檐沟）、挑檐板 | m3 | 1.混凝土种类:商品混凝土(碎石) 2.混凝土强度等级:C30 3.天沟挑檐 复合模板钢支撑 | 按《房屋建筑和装饰工程工程量计算规范》（GB50854-2013） | 按《房屋建筑和装饰工程工程量计算规范》（GB50854-2013） | 1.209 |  | 0
904-010507005008 | 压顶 | m3 | 1.混凝土种类:商品混凝土(碎石) 2.混凝土强度等级:C30 3.压顶 复合模板木支撑 | 按《房屋建筑和装饰工程工程量计算规范》（GB50854-2013） | 按《房屋建筑和装饰工程工程量计算规范》（GB50854-2013） | 0.213 |  | 0
904-010507007003 | 其他构件 | m3 | 1.混凝土种类:商品混凝土(碎石) 2.混凝土强度等级:C30 3.小型构件 复合模板木支撑 | 按《房屋建筑和装饰工程工程量计算规范》（GB50854-2013） | 按《房屋建筑和装饰工程工程量计算规范》（GB50854-2013） | 7.125 |  | 0
904-010507001009 | 散水 | m2 | 建筑散水（散水600mm） 1.散水做法（H详图纸）赣04J701-1/12 | 按《房屋建筑和装饰工程工程量计算规范》（GB50854-2013） | 按《房屋建筑和装饰工程工程量计算规范》（GB50854-2013） | 12.66 |  | 0
904-010507001010 | 坡道 | m2 | 斜坡、防滑条 1.坡道做法赣04J701 1/6 2.麻灰色火烧板 600*600*30 3.含侧边挡土墙 | 按《房屋建筑和装饰工程工程量计算规范》（GB50854-2013） | 按《房屋建筑和装饰工程工程量计算规范》（GB50854-2013） | 8.55 |  | 0
904-010507003007 | 电缆沟、地沟 | m | 电缆沟 平面：20厚水泥1：3防水砂浆找平 立面：20厚1：3防水砂浆抹平 含盖板及防水 | 按《房屋建筑和装饰工程工程量计算规范》（GB50854-2013） | 按《房屋建筑和装饰工程工程量计算规范》（GB50854-2013） | 10 |  | 0
904-010515001041 | 现浇构件钢筋 | t | 1.现浇构件圆钢筋HPB300 直径(mm) ≤10 | 按《房屋建筑和装饰工程工程量计算规范》（GB50854-2013） | 按《房屋建筑和装饰工程工程量计算规范》（GB50854-2013） | 0.107 |  | 0
904-010515001042 | 现浇构件钢筋 | t | 1.现浇构件带肋钢筋HRB400以内 直径(mm) ≤10 | 按《房屋建筑和装饰工程工程量计算规范》（GB50854-2013） | 按《房屋建筑和装饰工程工程量计算规范》（GB50854-2013） | 1.31 |  | 0
904-010515001043 | 现浇构件钢筋 | t | 1.现浇构件带肋钢筋HRB400以内 直径(mm) ≤18 | 按《房屋建筑和装饰工程工程量计算规范》（GB50854-2013） | 按《房屋建筑和装饰工程工程量计算规范》（GB50854-2013） | 1.239 |  | 0
904-010515001045 | 现浇构件钢筋 | t | 1.箍筋 圆钢HPB300 直径≤10mm | 按《房屋建筑和装饰工程工程量计算规范》（GB50854-2013） | 按《房屋建筑和装饰工程工程量计算规范》（GB50854-2013） | 0.002 |  | 0
904-010515001046 | 现浇构件钢筋 | t | 1.箍筋 带肋钢筋HRB400以内 直径≤10mm | 按《房屋建筑和装饰工程工程量计算规范》（GB50854-2013） | 按《房屋建筑和装饰工程工程量计算规范》（GB50854-2013） | 0.796 |  | 0
904-010801004009 | 木质防火门 | m2 | 1.门代号及洞口尺寸：FM1523(甲 2.规格及种类：甲级防火门（钢质） 3.图纸做法：详设计 4.包门套，含五金配件，门锁及安装费 | 按《房屋建筑和装饰工程工程量计算规范》（GB50854-2013） | 按《房屋建筑和装饰工程工程量计算规范》（GB50854-2013） | 6.9 |  | 0
904-010807001011 | 金属（塑钢、断桥）窗 | m2 | 1.普通铝合金窗框 2.内加防鼠网 3.含五金、安装 | 按《房屋建筑和装饰工程工程量计算规范》（GB50854-2013） | 按《房屋建筑和装饰工程工程量计算规范》（GB50854-2013） | 4.5 |  | 0
904-010901001007 | 屋面2-无保温坡屋面 | m2 | 屋面3-无保温坡屋面，取消保温层 1.做法参赣06J201-1/13，树脂瓦含挂条 【防水单列】 | 按《房屋建筑和装饰工程工程量计算规范》（GB50854-2013） | 按《房屋建筑和装饰工程工程量计算规范》（GB50854-2013） | 65.187 |  | 0
904-010902001016 | 屋面卷材防水 | m2 | 平面 1、防水材料改为3.0厚SBS 防水卷材两道（Ⅰ级防水） | 按《房屋建筑和装饰工程工程量计算规范》（GB50854-2013） | 按《房屋建筑和装饰工程工程量计算规范》（GB50854-2013） | 65.187 |  | 0
904-010902001021 | 屋面卷材防水 | m2 | 1.防水附加层 | 按《房屋建筑和装饰工程工程量计算规范》（GB50854-2013） | 按《房屋建筑和装饰工程工程量计算规范》（GB50854-2013） | 7.62 |  | 0
904-010902001018 | 屋面卷材防水 | m2 | 平面 1、2厚非固化橡胶沥青防水涂料 | 按《房屋建筑和装饰工程工程量计算规范》（GB50854-2013） | 按《房屋建筑和装饰工程工程量计算规范》（GB50854-2013） | 65.187 |  | 0
904-010902003002 | 空调板、雨棚板、悬挑板顶涂膜防水 | m2 | 空调板、雨棚板、悬挑板 详见赣04J701 1/18 | 按《房屋建筑和装饰工程工程量计算规范》（GB50854-2013） | 按《房屋建筑和装饰工程工程量计算规范》（GB50854-2013） | 5.7 |  | 0
904-010902007003 | 屋面天沟、檐沟 | m2 | 屋面天沟防水 1.做法详赣06ZJ203-5/52【防水单列】 | 按《房屋建筑和装饰工程工程量计算规范》（GB50854-2013） | 按《房屋建筑和装饰工程工程量计算规范》（GB50854-2013） | 25.781 |  | 0
904-01B022 | 泡沫混凝土 | m3 | 1.泡沫混凝土 | 按《房屋建筑和装饰工程工程量计算规范》（GB50854-2013） | 按《房屋建筑和装饰工程工程量计算规范》（GB50854-2013） | 1.314 |  | 0
904-010902008003 | 屋面变形缝 | m | 屋面变形缝 | 按《房屋建筑和装饰工程工程量计算规范》（GB50854-2013） | 按《房屋建筑和装饰工程工程量计算规范》（GB50854-2013） | 4.4 |  | 0
904-010903004001 | 墙面变形缝 | m | 墙面变形缝 | 按《房屋建筑和装饰工程工程量计算规范》（GB50854-2013） | 按《房屋建筑和装饰工程工程量计算规范》（GB50854-2013） | 18.8 |  | 0
904-010904004001 | 楼（地）面变形缝 | m | 楼（地）面变形缝 | 按《房屋建筑和装饰工程工程量计算规范》（GB50854-2013） | 按《房屋建筑和装饰工程工程量计算规范》（GB50854-2013） | 4.4 |  | 0
904-011101003006 | 细石混凝土楼地面 | m2 | 细石混凝土防潮地面 1.赣01J301-36f/11【防水单列】 2.60厚C20混凝土垫层均改为100厚C20混凝土垫层 3.绝缘垫 | 按《房屋建筑和装饰工程工程量计算规范》（GB50854-2013） | 按《房屋建筑和装饰工程工程量计算规范》（GB50854-2013） | 41.032 |  | 0
904-011105001003 | 水泥砂浆踢脚线 | m2 | 1.踢脚线 水泥砂浆 | 按《房屋建筑和装饰工程工程量计算规范》（GB50854-2013） | 按《房屋建筑和装饰工程工程量计算规范》（GB50854-2013） | 32.4 |  | 0
904-011201001023 | 墙面一般抹灰 | m2 | 真石漆外墙 1.做法参赣10J121-A1/A-1【保温单列】 18厚1：3水泥砂浆粉刷 含分隔条 | 按《房屋建筑和装饰工程工程量计算规范》（GB50854-2013） | 按《房屋建筑和装饰工程工程量计算规范》（GB50854-2013） | 162.754 |  | 0
904-011201001024 | 墙面一般抹灰 | m2 | 乳胶漆内墙面 1.做法参赣02J802-8a/29 2.刮瓷涂料墙面外刷内墙乳胶漆3遍 | 按《房屋建筑和装饰工程工程量计算规范》（GB50854-2013） | 按《房屋建筑和装饰工程工程量计算规范》（GB50854-2013） | 190.336 |  | 0
904-011201001025 | 挂钢丝网 | m2 | 1. 所有建筑外部填充墙体外侧墙体与混凝土交接缝处加设300宽钢丝网 | 按《房屋建筑和装饰工程工程量计算规范》（GB50854-2013） | 按《房屋建筑和装饰工程工程量计算规范》（GB50854-2013） | 56.332 |  | 0
904-011203001008 | 装饰线条 | m | 装饰线条(真石漆) 1.真石漆 2.柔性耐水腻子 3.20厚1:3水泥砂浆打底扫毛或划出纹道 | 按《房屋建筑和装饰工程工程量计算规范》（GB50854-2013） | 按《房屋建筑和装饰工程工程量计算规范》（GB50854-2013） | 38.1 |  | 0
904-011301001011 | 天棚抹灰 | m2 | 天棚：其他房间 1.做法详05J909 棚5A/DP6 2.刮瓷涂料天棚，刮瓷三遍 | 按《房屋建筑和装饰工程工程量计算规范》（GB50854-2013） | 按《房屋建筑和装饰工程工程量计算规范》（GB50854-2013） | 60.007 |  | 0
904-011301001012 | 天棚抹灰 | m2 | 室外顶棚(真石漆) 1.线脚钢筋混凝土板 2.刷素水泥浆一遍 3.12厚1:1:6水泥石灰膏砂浆打底扫毛 4.6厚1:0.3:2.5水泥石灰膏砂浆找平 5.外墙真石漆 | 按《房屋建筑和装饰工程工程量计算规范》（GB50854-2013） | 按《房屋建筑和装饰工程工程量计算规范》（GB50854-2013） | 5.7 |  | 0
904-011701001006 | 综合脚手架 | m2 | 1.单层建筑综合脚手架建筑面积500m2以内 | 按《房屋建筑和装饰工程工程量计算规范》（GB50854-2013） | 按《房屋建筑和装饰工程工程量计算规范》（GB50854-2013） | 49.28 |  | 0
904-011701002004 | 外脚手架 | m2 | 1.外脚手架 15m以内 双排 砌筑高度在3.6m以外的砌块内墙 单价*0.3 | 按《房屋建筑和装饰工程工程量计算规范》（GB50854-2013） | 按《房屋建筑和装饰工程工程量计算规范》（GB50854-2013） | 15.3 |  | 0
904-011701006011 | 满堂脚手架 | m2 | 1.满堂脚手架 基本层(3.6～5.2m) | 按《房屋建筑和装饰工程工程量计算规范》（GB50854-2013） | 按《房屋建筑和装饰工程工程量计算规范》（GB50854-2013） | 49.28 |  | 0
904-011701006012 | 改架工 | m2 | 1.改架工 | 按《房屋建筑和装饰工程工程量计算规范》（GB50854-2013） | 按《房屋建筑和装饰工程工程量计算规范》（GB50854-2013） | 130.5 |  | 0
904-011703001006 | 垂直运输 | m2 | 1.卷扬机施工 现浇框架 | 按《房屋建筑和装饰工程工程量计算规范》（GB50854-2013） | 按《房屋建筑和装饰工程工程量计算规范》（GB50854-2013） | 49.28 |  | 0
904-010516003014 | 机械连接 | 个 | 1.电渣压力焊接 ≤φ18 | 按《房屋建筑和装饰工程工程量计算规范》（GB50854-2013） | 按《房屋建筑和装饰工程工程量计算规范》（GB50854-2013） | 48 |  | 0
904-031004014002 | 给、排水附(配)件 | 个 | 1.名称:87式雨水斗 2.规格:DN100 3.满足设计要求，具体型号、规格、参数详见设计图 | 按《通用安装工程工程量计算规范》（GB50856-2013） | 按《通用安装工程工程量计算规范》（GB50856-2013） | 2 |  | 0
904-031001006003 | 塑料管 | m | 1.安装部位:室外 2.介质：污、废水 3.材质、规格：UPVC管DE110 4.连接形式：粘接 | 按《通用安装工程工程量计算规范》（GB50856-2013） | 按《通用安装工程工程量计算规范》（GB50856-2013） | 16.2 |  | 0
904-031004014003 | 给、排水附(配)件 | 个 | 1.成品管卡安装 介质管道公称直径(mm以内) 100 | 按《通用安装工程工程量计算规范》（GB50856-2013） | 按《通用安装工程工程量计算规范》（GB50856-2013） | 4 |  | 0
904-03B001 | 人工静力切割及修复 | 项 | 1.人工静力切割及修复 | 按《通用安装工程工程量计算规范》（GB50856-2013） | 按《通用安装工程工程量计算规范》（GB50856-2013） | 1 |  | 0
904-03B002 | 大型设备进出场费 | 项 | 1.大型设备进出场 | 按《通用安装工程工程量计算规范》（GB50856-2013） | 按《通用安装工程工程量计算规范》（GB50856-2013） | 1 |  | 0
904-03B003 | 高速交通维护，指挥交通费 | 项 | 1.高速交通维护，指挥交通 | 按《通用安装工程工程量计算规范》（GB50856-2013） | 按《通用安装工程工程量计算规范》（GB50856-2013） | 1 |  | 0
904-01-02 | 电气安装工程
904-030404017002 | 插座箱 | 台 | 1、名称：插座箱 2、安装方式：详图 3、满足设计要求，详见图纸 | 按《通用安装工程工程量计算规范》（GB50856-2013） | 按《通用安装工程工程量计算规范》（GB50856-2013） | 1 |  | 0
904-030412004001 | 装饰灯 | 套 | 1、名称：安全出口灯 2、规格型号：-E- DC 36V ,1x3W LED 3、安装方式：壁装 4、满足设计要求，详见图纸 | 按《通用安装工程工程量计算规范》（GB50856-2013） | 按《通用安装工程工程量计算规范》（GB50856-2013） | 2 |  | 0
904-030412004002 | 装饰灯 | 套 | 1、名称：应急灯 2、规格型号： DC 36V ,2x3W LED 3、安装方式：壁装 4、满足设计要求，详见图纸 | 按《通用安装工程工程量计算规范》（GB50856-2013） | 按《通用安装工程工程量计算规范》（GB50856-2013） | 2 |  | 0
904-030412005001 | 荧光灯 | 套 | 1、名称：应急单管T5LED灯 2、规格型号：28W，自带蓄电池，应急≥180分钟 3、安装方式：吸顶/内嵌安装 4、满足设计要求，详见图纸 | 按《通用安装工程工程量计算规范》（GB50856-2013） | 按《通用安装工程工程量计算规范》（GB50856-2013） | 4 |  | 0
904-030412005002 | 荧光灯 | 套 | 1、名称：应急双管T5LED灯 2、规格型号：2*28W，自带蓄电池，应急≥180分钟 3、安装方式：吸顶/内嵌安装 4、满足设计要求，详见图纸 | 按《通用安装工程工程量计算规范》（GB50856-2013） | 按《通用安装工程工程量计算规范》（GB50856-2013） | 3 |  | 0
904-030108003001 | 轴流通风机 | 台 | 1、名称：轴流小风机 2、安装方式：壁装 3、满足设计要求，详见图纸 | 按《通用安装工程工程量计算规范》（GB50856-2013） | 按《通用安装工程工程量计算规范》（GB50856-2013） | 2 |  | 0
904-030404034001 | 照明开关 | 个 | 1、名称：单联开关 2、规格型号：250V,10A 3、安装方式：壁装 4、满足设计要求，详见图纸 | 按《通用安装工程工程量计算规范》（GB50856-2013） | 按《通用安装工程工程量计算规范》（GB50856-2013） | 1 |  | 0
904-030404034003 | 照明开关 | 个 | 1、名称：双联开关 2、规格型号：250V,10A 3、安装方式：壁装 4、满足设计要求，详见图纸 | 按《通用安装工程工程量计算规范》（GB50856-2013） | 按《通用安装工程工程量计算规范》（GB50856-2013） | 2 |  | 0
904-030404035001 | 插座 | 个 | 1、名称：单相5孔插座 2、规格型号：220V 10A 3、安装方式：壁装 4、满足设计要求，详见图纸 | 按《通用安装工程工程量计算规范》（GB50856-2013） | 按《通用安装工程工程量计算规范》（GB50856-2013） | 7 |  | 0
904-030411006001 | 接线盒 | 个 | 1、名称：开关(插座)盒 2、安装方式：暗装 4、满足设计要求，详见图纸 | 按《通用安装工程工程量计算规范》（GB50856-2013） | 按《通用安装工程工程量计算规范》（GB50856-2013） | 18 |  | 0
904-030411006002 | 接线盒 | 个 | 1、名称：接线盒 2、安装方式：暗装 4、满足设计要求，详见图纸 | 按《通用安装工程工程量计算规范》（GB50856-2013） | 按《通用安装工程工程量计算规范》（GB50856-2013） | 9 |  | 0
904-030408001002 | 电力电缆 | m | 1、名称：电力电缆 2、规格型号：ZRYJV-5*6 3、敷设方式：穿管敷设 4、含终端头制作与安装 5、满足设计要求，详见图纸 | 按《通用安装工程工程量计算规范》（GB50856-2013） | 按《通用安装工程工程量计算规范》（GB50856-2013） | 16.32 |  | 0
904-030408001003 | 电力电缆 | m | 1、名称：电力电缆 2、规格型号：ZRYJV22-3*70 3、敷设方式：穿管敷设 4、含终端头制作与安装 5、满足设计要求，详见图纸 | 按《通用安装工程工程量计算规范》（GB50856-2013） | 按《通用安装工程工程量计算规范》（GB50856-2013） | 33.08 |  | 0
904-030403006001 | 低压封闭式插接母线槽 | m | 1.名称：四芯密集母线槽 2.规格型号：630A 3.包括母线水平弯、母线接头件以及支架的制作安装 | 按《通用安装工程工程量计算规范》（GB50856-2013） | 按《通用安装工程工程量计算规范》（GB50856-2013） | 18 |  | 0
904-030414008001 | 母线 | 段 | 1.母线系统调试 1KV以下 | 按《通用安装工程工程量计算规范》（GB50856-2013） | 按《通用安装工程工程量计算规范》（GB50856-2013） | 1 |  | 0
904-040803002003 | 电缆保护管 | m | 1.材质:热镀锌SC 2.规格:150 3.敷设方式:FC | 按《通用安装工程工程量计算规范》（GB50856-2013） | 按《通用安装工程工程量计算规范》（GB50856-2013） | 32.274 |  | 0
904-040803002001 | 电缆保护管 | m | 1.材质:热镀锌SC 2.规格:40 3.敷设方式:FC | 按《通用安装工程工程量计算规范》（GB50856-2013） | 按《通用安装工程工程量计算规范》（GB50856-2013） | 13.386 |  | 0
904-040803002002 | 电缆保护管 | m | 1.材质:热镀锌SC 2.规格:25 3.敷设方式:FC | 按《通用安装工程工程量计算规范》（GB50856-2013） | 按《通用安装工程工程量计算规范》（GB50856-2013） | 164.74 |  | 0
904-030411004002 | 配线 | m | 1、名称：配线 2、规格型号：ZR-BV-4 3、敷设方式：穿管敷设 4、满足设计要求，详见图纸 | 按《通用安装工程工程量计算规范》（GB50856-2013） | 按《通用安装工程工程量计算规范》（GB50856-2013） | 273.508 |  | 0
904-030411004003 | 配线 | m | 1、名称：配线 2、规格型号：ZR-BV-2.5 3、敷设方式：穿管敷设 4、满足设计要求，详见图纸 | 按《通用安装工程工程量计算规范》（GB50856-2013） | 按《通用安装工程工程量计算规范》（GB50856-2013） | 222.013 |  | 0
904-040205001001 | 人（手)孔井 | 座 | 1.砖砌1200*1200*1000mm强电手孔井 | 按《通用安装工程工程量计算规范》（GB50856-2013） | 按《通用安装工程工程量计算规范》（GB50856-2013） | 2 |  | 0
904-030414002001 | 送配电装置系统 | 系统 | 输配电装置系统调试 ≤1kV交流供电 | 按《通用安装工程工程量计算规范》（GB50856-2013） | 按《通用安装工程工程量计算规范》（GB50856-2013） | 1 |  | 0
904-030409005001 | 避雷网 | m | 1、名称：避雷网 2、在屋面四周女儿墙上、屋架等处用Φ12热镀锌圆钢明敷做接闪带以防直击雷 3、满足设计要求，详见图纸 | 按《通用安装工程工程量计算规范》（GB50856-2013） | 按《通用安装工程工程量计算规范》（GB50856-2013） | 36.759 |  | 0
904-030409003001 | 避雷引下线 | m | 1、名称：避雷引下线 2、利用各柱柱内外侧两根主钢筋或钢柱作防雷装置引下线,并要求由下至上通长焊接，含焊接点 3、满足设计要求，详见图纸 | 按《通用安装工程工程量计算规范》（GB50856-2013） | 按《通用安装工程工程量计算规范》（GB50856-2013） | 31.793 |  | 0
904-030409002001 | 接地母线 | m | 1、名称：接地母线 2、采用-40X4扁钢 3、满足设计要求，详见图纸 | 按《通用安装工程工程量计算规范》（GB50856-2013） | 按《通用安装工程工程量计算规范》（GB50856-2013） | 83.517 |  | 0
904-030409002002 | 接地母线 | m | 1、名称：接地母线 2、采用-50X5扁钢 3、满足设计要求，详见图纸 | 按《通用安装工程工程量计算规范》（GB50856-2013） | 按《通用安装工程工程量计算规范》（GB50856-2013） | 0.859 |  | 0
904-030409008001 | 等电位端子箱、测试板 | 台 | 1、名称：总等电位箱 2、满足设计要求，详见图纸 | 按《通用安装工程工程量计算规范》（GB50856-2013） | 按《通用安装工程工程量计算规范》（GB50856-2013） | 1 |  | 0
904-040305001001 | 垫层 | m3 | 管道砂垫层，管道基础施工参照图集10S507/40 | 按《通用安装工程工程量计算规范》（GB50856-2013） | 按《通用安装工程工程量计算规范》（GB50856-2013） | 13.92 |  | 0
904-03B001 | 九岭山隧道变电所高，低压柜及变压器迁移费 |  | 1.九岭山隧道变电所高，低压柜及变压器迁移 | 按《通用安装工程工程量计算规范》（GB50856-2013） | 按《通用安装工程工程量计算规范》（GB50856-2013） | 1 |  | 0
904-03B002 | 大型设备进出场费 |  | 1.大型设备进出场 | 按《通用安装工程工程量计算规范》（GB50856-2013） | 按《通用安装工程工程量计算规范》（GB50856-2013） | 1 |  | 0
904-03B003 | 高速交通维护，指挥交通费 |  | 1.高速交通维护及指挥交通 | 按《通用安装工程工程量计算规范》（GB50856-2013） | 按《通用安装工程工程量计算规范》（GB50856-2013） | 1 |  | 0
清单 第 904 章合计 人民币 |  |  | 0 |  |  |  |  | （元）
响应人： （单位公章） 法定代表人或其委托代理人： （签字）