## 表-08 分部分项工程量清单与计价表（全费-清单）
分部分项工程和单价措施项目清单与计价表
工程名称：#7、8机组灰库灰水、石膏间区域水回用项目 |  |  |  | 标段： |  |  |  | 第 1 页 共 5 页
序号 | 项目编码 | 项目名称 | 项目特征描述 |  | 计量单位 | 工程量 | 金额（元）
[7 empty] | 全费用综合单价 |  | 全费用综合合价 | 其中：暂估价
一、#7、8机组灰库灰水回用优化方案
1.拆除原沉淀池
1 | 041001008001 | 拆除混凝土结构 | 1.结构形式:钢筋砼； 2.强度等级:C30。 |  | m3 | 15.6
2 | 040102001001 | 挖一般石方 | 1.名称：反铲挖掘机挖石渣。 |  | m3 | 15.6
3 | 040103002001 | 余方弃置 | 1.废弃料品种:砼块； 2.运距:投标单位自行考虑 |  | m3 | 15.6
1.拆除原沉淀池合计
2.新建沉淀池（10*10*4m）
4 | 040303001001 | 混凝土垫层 | 1.混凝土强度等级:C20商品砼； |  | m3 | 14.762
5 | 040601006001 | 现浇混凝土池底 | 1.混凝土强度等级:C25商品砼； |  | m3 | 35.701
6 | 040601007001 | 现浇混凝土池壁（隔墙） | 1.混凝土强度等级:C25商品砼； |  | m3 | 57.225
7 | 041102001001 | 垫层模板 | 1.构件类型:混凝土垫层模板。 |  | m2 | 4.86
8 | 041102002001 | 基础模板 | 1.构件类型:现浇混凝土池底模板。 |  | m2 | 11.95
9 | 041102017001 | 挡墙模板 | 1.构件类型:现浇混凝土池壁模板； 2.支模高度:4m。 |  | m2 | 420.9
10 | 040901001001 | 现浇构件钢筋 | 1.钢筋种类:三级螺纹钢； 2.钢筋规格:直径18以内。 |  | t | 11.077
本页小计
分部分项工程和单价措施项目清单与计价表
工程名称：#7、8机组灰库灰水、石膏间区域水回用项目 |  |  |  | 标段： |  |  |  | 第 2 页 共 5 页
序号 | 项目编码 | 项目名称 | 项目特征描述 |  | 计量单位 | 工程量 | 金额（元）
[7 empty] | 全费用综合单价 |  | 全费用综合合价 | 其中：暂估价
11 | 040309009001 | 桥面排(泄)水管 | 1.材料品种:钢管； 2.管径:DN200。 |  | m | 0.5
2.新建沉淀池（10*10*4m）合计
3.灰库排水沟优化
12 | 040303001002 | 混凝土垫层 | 1.名称：渠道垫层； 1.混凝土强度等级:C20商品砼。 |  | m3 | 2.3
13 | 040303002001 | 混凝土基础 | 1.名称：渠道平基； 1.混凝土强度等级:C25商品砼。 |  | m3 | 3.8
14 | 040601007002 | 现浇混凝土池壁（隔墙） | 1.名称：渠道沟壁； 1.混凝土强度等级:C25商品砼。 |  | m3 | 2.4
15 | 041102001002 | 垫层模板 | 1.构件类型:渠道垫层模板。 |  | m2 | 4
16 | 041102002002 | 基础模板 | 1.构件类型:渠道沟壁模板。 |  | m2 | 20
17 | 040901001002 | 现浇构件钢筋 | 1.钢筋种类:三级螺纹钢； 2.钢筋规格:直径18以内。 |  | t | 0.178
18 | 04B001 | 铸铁盖板 | 1.名称:排水沟铸铁盖板； 2.厚度:4mm。 |  | m2 | 11
3.灰库排水沟优化合计
4.水池设置围栏
19 | 040309001001 | 金属栏杆 | 1.名称：镀锌钢管栏杆防护； 2.材质：镀锌钢管（厚度及样式参照我厂厂区）； 3.高度：1.2m。 |  | m | 41
本页小计
分部分项工程和单价措施项目清单与计价表
工程名称：#7、8机组灰库灰水、石膏间区域水回用项目 |  |  |  | 标段： |  |  |  | 第 3 页 共 5 页
序号 | 项目编码 | 项目名称 | 项目特征描述 |  | 计量单位 | 工程量 | 金额（元）
[7 empty] | 全费用综合单价 |  | 全费用综合合价 | 其中：暂估价
4.水池设置围栏合计
5.设备安装（不在本项目招标）
5.设备安装（不在本项目招标）合计
一、#7、8机组灰库灰水回用优化方案合计
二、#7、8机组石膏库卸车区回用水池
1.新建沉淀池（2.5*2*2m）
20 | 040303001003 | 混凝土垫层 | 1.混凝土强度等级:C20商品砼； |  | m3 | 1.716
21 | 040601006002 | 现浇混凝土池底 | 1.混凝土强度等级:C25商品砼； |  | m3 | 3.885
22 | 040601007003 | 现浇混凝土池壁（隔墙） | 1.混凝土强度等级:C25商品砼； |  | m3 | 5
23 | 041102001003 | 垫层模板 | 1.构件类型:混凝土垫层模板。 |  | m2 | 1.66
24 | 041102002003 | 基础模板 | 1.构件类型:现浇混凝土池底模板。 |  | m2 | 3.95
25 | 041102017002 | 挡墙模板 | 1.构件类型:现浇混凝土池壁模板； 2.支模高度:4m。 |  | m2 | 40
26 | 040901001003 | 现浇构件钢筋 | 1.钢筋种类:三级螺纹钢； 2.钢筋规格:直径18以内。 |  | t | 1.053
27 | 040309009002 | 桥面排(泄)水管 | 1.材料品种:钢管； 2.管径:DN200。 |  | m | 0.5
本页小计
分部分项工程和单价措施项目清单与计价表
工程名称：#7、8机组灰库灰水、石膏间区域水回用项目 |  |  |  | 标段： |  |  |  | 第 4 页 共 5 页
序号 | 项目编码 | 项目名称 | 项目特征描述 |  | 计量单位 | 工程量 | 金额（元）
[7 empty] | 全费用综合单价 |  | 全费用综合合价 | 其中：暂估价
1.新建沉淀池（2.5*2*2m）合计
2.灰库排水沟优化
28 | 040303001004 | 混凝土垫层 | 1.名称：渠道垫层； 1.混凝土强度等级:C20商品砼。 |  | m3 | 8.05
29 | 040303002002 | 混凝土基础 | 1.名称：渠道平基； 1.混凝土强度等级:C25商品砼。 |  | m3 | 13.3
30 | 040601007004 | 现浇混凝土池壁（隔墙） | 1.名称：渠道沟壁； 1.混凝土强度等级:C25商品砼。 |  | m3 | 8.4
31 | 041102001004 | 垫层模板 | 1.构件类型:渠道垫层模板。 |  | m2 | 14
32 | 041102002004 | 基础模板 | 1.构件类型:渠道沟壁模板。 |  | m2 | 70
33 | 040901001004 | 现浇构件钢筋 | 1.钢筋种类:三级螺纹钢； 2.钢筋规格:直径18以内。 |  | t | 0.622
34 | 04B002 | 铸铁盖板 | 1.名称:排水沟铸铁盖板； 2.厚度:4mm。 |  | m2 | 38.5
2.灰库排水沟优化合计
3.水池设置围栏
35 | 040309001002 | 金属栏杆 | 1.名称：镀锌钢管栏杆防护； 2.材质：镀锌钢管（厚度及样式参照我厂厂区）； 3.高度：1.2m。 |  | m | 10
3.水池设置围栏合计
本页小计
分部分项工程和单价措施项目清单与计价表
工程名称：#7、8机组灰库灰水、石膏间区域水回用项目 |  |  |  | 标段： |  |  |  | 第 5 页 共 5 页
序号 | 项目编码 | 项目名称 | 项目特征描述 |  | 计量单位 | 工程量 | 金额（元）
[7 empty] | 全费用综合单价 |  | 全费用综合合价 | 其中：暂估价
二、#7、8机组石膏库卸车区回用水池合计
三、措施费
36 | 041106001001 | 大型机械设备进出场及安拆 | 1.机械设备名称:履带式挖掘机进出场费1m3以内。 |  | 台·次 | 1
三、措施费合计
分部分项合计
本页小计
合 计