## 表-08 分部分项工程量清单与计价表（全费-清单）
分部分项工程和单价措施项目清单与计价表
工程名称：铁路轨道衡及原氨站新建围墙项目 |  |  |  | 标段： |  |  |  | 第 1 页 共 4 页
序号 | 项目编码 | 项目名称 | 项目特征描述 |  | 计量单位 | 工程量 | 金额（元）
[7 empty] | 全费用综合单价 |  | 全费用综合合价 | 其中：暂估价
1.铁路轨道东侧围墙施工
1 | 011601001001 | 砖砌体拆除 | 1.砌体名称:围墙拆除； 2.砌体材质:实心砖墙； 3.拆除高度:2.2m。 |  | m3 | 10.56
2 | 010101002001 | 挖一般土方 | 1.土壤类别:机械清理表土。 |  | m3 | 10.8
3 | 010103002001 | 余方弃置 | 1.废弃料品种:砖砌石渣； 2.运距:3km。 |  | m3 | 10.56
4 | 010103002003 | 余方弃置 | 1.废弃料品种:表土； 2.运距:3km。 |  | m3 | 10.8
5 | 010101003001 | 挖沟槽土方 | 1.土壤类别:挖掘机挖三类土。 |  | m3 | 120
6 | 010501001001 | 垫层 | 1.混凝土种类:商品砼； 2.混凝土强度等级:C20。 |  | m3 | 18
7 | 011702001001 | 基础 | 1.基础类型:垫层模板。 |  | m2 | 36
8 | 010401001001 | 砖基础 | 1.基础类型:砖基础。 |  | m3 | 25
9 | 010103001001 | 回填方 | 1.填方来源:原土夯填。 |  | m3 | 77
10 | 010103002002 | 余方弃置 | 1.废弃料品种:废弃土； 2.运距:3km。 |  | m3 | 79
11 | 010401003001 | 实心砖墙 | 1.墙体类型:实心砖墙。 |  | m3 | 122.94
12 | 010402002001 | 砌块柱 | 1.墙体类型:360*360mm砖柱。 |  | m3 | 27.06
13 | 010903004001 | 墙面变形缝 | 1.嵌缝材料种类:柔性材料填充沉降缝。 |  | m | 62.4
本页小计
分部分项工程和单价措施项目清单与计价表
工程名称：铁路轨道衡及原氨站新建围墙项目 |  |  |  | 标段： |  |  |  | 第 2 页 共 4 页
序号 | 项目编码 | 项目名称 | 项目特征描述 |  | 计量单位 | 工程量 | 金额（元）
[7 empty] | 全费用综合单价 |  | 全费用综合合价 | 其中：暂估价
14 | 011201001001 | 墙面一般抹灰 | 1.墙体类型:砖砌墙面； 2.底层厚度、砂浆配合比:20mm，M7.5水泥砂浆。 |  | m2 | 900
15 | 011701002001 | 外脚手架 | 1.搭设高度:2.2m； 2.脚手架材质:钢管脚手架。 |  | m2 | 900
1.铁路轨道东侧围墙施工合计
2.垃圾池设置防护围挡
16 | 010501003001 | 独立基础 | 1.混凝土种类：商品砼； 2.混凝土强度等级:C25。 |  | m3 | 0.396
17 | 011702001002 | 基础 | 1.基础类型:独立基础 复合模板 木支撑 |  | m2 | 5.28
18 | 010603003001 | 钢管柱 | 1.钢材品种、规格:Φ48 |  | t | 0.322
19 | 01B001 | 钢丝围栏 | 1.名称:铁丝网围栏； 2.高度:围栏高度6m； 3.铁丝直径:3.5-6mm； 4.开孔率:4cm。 |  | m2 | 180
2.垃圾池设置防护围挡合计
3.原氨站围墙施工
20 | 011601001002 | 砖砌体拆除 | 1.砌体名称:围墙拆除； 2.砌体材质:实心砖墙； 3.拆除高度:2.2m。 |  | m3 | 13.2
本页小计
分部分项工程和单价措施项目清单与计价表
工程名称：铁路轨道衡及原氨站新建围墙项目 |  |  |  | 标段： |  |  |  | 第 3 页 共 4 页
序号 | 项目编码 | 项目名称 | 项目特征描述 |  | 计量单位 | 工程量 | 金额（元）
[7 empty] | 全费用综合单价 |  | 全费用综合合价 | 其中：暂估价
21 | 01B002 | 氨站值班室与树木拆除 | 1.截面尺寸:10*6m; 2.层数:1层； 3.结构形式:框架结构； 4.门口数目棵数:2棵； 5.垃圾外运距离:投标方自行考虑； 6.其他:具体详见附件。 |  | 项 | 1
22 | 01B003 | 原地面夯实 | 1.名称:原土夯实。 |  | m2 | 370
23 | 040202011001 | 碎石 | 1.石料规格:级配碎石； 2.厚度:6cm。 |  | m2 | 370
24 | 040203007001 | 水泥混凝土 | 1.混凝土强度等级:C30商品砼； 2.厚度:20cm。 |  | m2 | 370
25 | 010501001002 | 垫层 | 1.混凝土种类:商品砼； 2.混凝土强度等级:C20。 |  | m3 | 2.5
26 | 011702001003 | 基础 | 1.基础类型:垫层模板。 |  | m2 | 0.5
27 | 010401001002 | 砖基础 | 1.基础类型:砖基础。 |  | m3 | 15
28 | 010401003002 | 实心砖墙 | 1.墙体类型:实心砖墙。 |  | m3 | 10.979
29 | 010402002002 | 砌块柱 | 1.墙体类型:360*360mm砖柱。 |  | m3 | 3.421
30 | 010903004002 | 墙面变形缝 | 1.嵌缝材料种类:柔性材料填充沉降缝。 |  | m | 4.8
31 | 011201001002 | 墙面一般抹灰 | 1.墙体类型:砖砌墙面； 2.底层厚度、砂浆配合比:20mm，M7.5水泥砂浆。 |  | m2 | 150
本页小计
分部分项工程和单价措施项目清单与计价表
工程名称：铁路轨道衡及原氨站新建围墙项目 |  |  |  | 标段： |  |  |  | 第 4 页 共 4 页
序号 | 项目编码 | 项目名称 | 项目特征描述 |  | 计量单位 | 工程量 | 金额（元）
[7 empty] | 全费用综合单价 |  | 全费用综合合价 | 其中：暂估价
32 | 011406001001 | 抹灰面油漆 | 1.腻子种类:外墙防水腻子； 2.刮腻子遍数:2遍； 3.油漆品种、刷漆遍数:2遍。 |  | m2 | 150
33 | 011701002002 | 外脚手架 | 1.搭设高度:2.2m； 2.脚手架材质:钢管脚手架。 |  | m2 | 150
3.原氨站围墙施工合计
4.配置集装箱
34 | 01B004 | 集装箱 | 1.名称:集装箱； 2.面积:18㎡； 3.其他:详见技术文件。 |  | 个 | 1
4.配置集装箱合计
6.人工倒运
35 | 01B005 | 人工二次倒运 | 1.名称：人工二次倒运。 |  | 工日 | 20
6.人工倒运合计
5.措施费
36 | 011705001001 | 大型机械设备进出场及安拆 | 1.机械设备名称:履带式挖掘机进出场费1m3以内 |  | 台·次 | 1
5.措施费合计
分部分项合计
其他
|  | 安全文明施工费 |  |  | 项 | 1 |  |  |  | 在分项价格中包含，此项单独列出
本页小计
合 计