## 表-08 分部分项工程量清单与计价表（全费-清单）
分部分项工程和单价措施项目清单与计价表
工程名称：物资仓库门窗更换项目 |  |  |  | 标段： |  |  |  | 第 1 页 共 1 页
序号 | 项目编码 | 项目名称 | 项目特征描述 |  | 计量单位 | 工程量 | 金额（元）
[7 empty] | 全费用综合单价 |  | 全费用综合合价 | 其中：暂估价
整个项目
1 | 011610002001 | 金属门窗拆除 | 1.名称：塑钢窗户拆除 |  | m2 | 455
2 | 010807001001 | 金属（塑钢、断桥）窗 | 1.框、扇材质:断桥铝平开窗（不应小于1.8mm） 2.玻璃品种、厚度:中空钢化玻璃 |  | m2 | 455
3 | 010802001001 | 金属(塑钢）门 | 1.名称：甲级防火门。 |  | m2 | 68
4 | 011605001001 | 平面块料拆除 | 1.拆除的基层类型:水泥砂浆结合层； 2.饰面材料种类:地面瓷砖。（含踢脚线） |  | m2 | 20
5 | 011102003001 | 块料楼地面 | 1.面层材料品种、规格:800mm*800mm地面瓷砖。 |  | m2 | 18
6 | 011105003001 | 块料踢脚线 | 1.踢脚线高度:100mm； 2.材料种类:陶瓷面砖。 |  | m2 | 1.8
7 | 010802001002 | 金属(塑钢）门 | 1.名称：甲级防火门。 |  | m2 | 2.52
8 | 01B004 | 垂直运输 | 1.名称：垂直运输 |  | 项 | 1
9 | 01B005 | 登高车 | 1.名称：登高车 |  | 项 | 1
分部分项合计
其中
|  | 安全文明施工费 |  |  | 项 | 1 |  |  |  | 在分项价格中包含，此项单独列出
本页小计
合 计