## 表-08 分部分项工程量清单与计价表（全费-清单）
分部分项工程和单价措施项目清单与计价表
工程名称：汽机房墙面整治及增加通风窗项目 |  |  |  | 标段： |  |  |  | 第 1 页 共 2 页
序号 | 项目编码 | 项目名称 | 项目特征描述 |  | 计量单位 | 工程量 | 金额（元）
[7 empty] | 全费用综合单价 |  | 全费用综合合价 | 其中：暂估价
一、#5、#6机组汽机房
1 | 011604002001 | 立面抹灰层拆除 | 1.拆除部位:墙面打磨。 |  | m2 | 4500
2 | 011201001001 | 墙面一般抹灰 | 1.名称：挂网修补墙面（整体按墙面整体100%考虑）。 |  | m2 | 4500
3 | 011406001001 | 抹灰面油漆 | 1.基层类型:抹灰面油漆 2.油漆品种、刷漆遍数:1遍封闭底漆，两遍乳胶漆（甲供）。 |  | m2 | 4500
4 | 011701002001 | 外脚手架 | 1.名称：外脚手架 20m以内 双排。 |  | m2 | 1125
5 | 01B001 | 升降车 | 1.名称：升降车。 |  | 项 | 1
一、#5、#6机组汽机房合计
二、#7、#8机组汽机房
6 | 011606002001 | 墙柱面龙骨及饰面拆除 | 1.名称：墙柱面龙骨及饰面拆除 |  | m2 | 96
7 | 010606002001 | 钢檩条 | 1.钢材品种、规格:C280*70*20*3钢檩条。 |  | t | 1.329
8 | 010807007001 | 金属（塑钢、断桥）飘(凸）窗 | 1.框、扇材质:7系列断桥铝合金推拉窗（铝合金厚度1.8mm）； 2.玻璃品种、厚度:6mm钢化玻璃。 |  | m2 | 96
9 | 010605002001 | 钢板墙板 | 1.钢材品种、规格:0.6mm不锈钢板封边。 |  | m2 | 20
10 | 011701003002 | 里脚手架 | 1.脚手架材质:钢管脚手架。 |  | m2 | 96
二、#7、#8机组汽机房合计
本页小计
分部分项工程和单价措施项目清单与计价表
工程名称：汽机房墙面整治及增加通风窗项目 |  |  |  | 标段： |  |  |  | 第 2 页 共 2 页
序号 | 项目编码 | 项目名称 | 项目特征描述 |  | 计量单位 | 工程量 | 金额（元）
[7 empty] | 全费用综合单价 |  | 全费用综合合价 | 其中：暂估价
分部分项合计
本页小计
合 计