## 表-08 分部分项工程量清单与计价表（全费-清单）
分部分项工程和单价措施项目清单与计价表
工程名称：7、8机公用系统新增检修电源箱 |  |  |  | 标段： |  |  |  | 第 1 页 共 3 页
序号 | 项目编码 | 项目名称 | 项目特征描述 |  | 计量单位 | 工程量 | 金额（元）
[7 empty] | 全费用综合单价 |  | 全费用综合合价 | 其中：暂估价
整个项目
1 | 030404017001 | 配电箱 | 1.名称:检修电源箱（材料甲供）； |  | 台 | 40
2 | 030411003001 | 桥架 | 1.名称：揭/盖桥架盖板 |  | m | 1905
3 | 030408004001 | 电缆槽盒 | 1.名称:揭盖电缆沟盖板。 |  | m | 495
4 | 030408001001 | 电力电缆 | 1.名称:电力电缆敷设； 2.型号:ZRC-VV22-0.6/1-3*50+1*35； 3.敷设方式、部位:桥架敷设； 4.其他：主材甲供。 |  | m | 1170
5 | 030408001002 | 电力电缆 | 1.名称:电力电缆敷设； 2.型号:ZRC-VV22-0.6/1-3*50+1*35； 3.敷设方式、部位:电缆沟敷设； 4.其他：主材甲供。 |  | m | 230
6 | 030408001003 | 电力电缆 | 1.名称:电力电缆敷设； 2.型号:ZRC-VV22-0.6/1-3*35+1*16； 3.敷设方式、部位:桥架敷设； 4.其他：主材甲供。 |  | m | 735
本页小计
分部分项工程和单价措施项目清单与计价表
工程名称：7、8机公用系统新增检修电源箱 |  |  |  | 标段： |  |  |  | 第 2 页 共 3 页
序号 | 项目编码 | 项目名称 | 项目特征描述 |  | 计量单位 | 工程量 | 金额（元）
[7 empty] | 全费用综合单价 |  | 全费用综合合价 | 其中：暂估价
7 | 030408001004 | 电力电缆 | 1.名称:电力电缆敷设； 2.型号:ZRC-VV22-0.6/1-3*35+1*16； 3.敷设方式、部位:电缆沟敷设； 4.其他：主材甲供。 |  | m | 265
8 | 030408006001 | 电力电缆头 | 1.名称:电力电缆终端头制作与安装； 2.规格:电缆截面(mm2) ≤50。 |  | 个 | 40
9 | 030408006002 | 电力电缆头 | 1.名称:电力电缆终端头制作与安装； 2.规格:电缆截面(mm2) ≤35。 |  | 个 | 40
10 | 031002002001 | 设备支架 | 1.名称：检修箱支架； 2..材质:镀锌角钢（50*50*3mm）。 |  | kg | 232.2
11 | 030411004001 | 配线 | 1.名称:接地线； 2.规格:1*16㎡。 |  | m | 100
12 | 030411001001 | 配管 | 1.材质:热浸镀锌管； 2.规格:DN50。 |  | m | 150
13 | 030409002001 | 接地母线 | 1.名称:接地母线； 2.材质:热镀锌扁铁； 3.规格:40*4。 |  | m | 120
14 | 031103030001 | 水底光缆标志牌 | 1.名称：电缆牌。 |  | 块 | 80
15 | 03B001 | 升降车进出场费用 | 1.名称：升降车进出场费用。 |  | 台班 | 30
16 | 011701002001 | 外脚手架 | 1.名称：脚手架搭拆。 |  | m2 | 200
分部分项合计
本页小计
分部分项工程和单价措施项目清单与计价表
工程名称：7、8机公用系统新增检修电源箱 |  |  |  | 标段： |  |  |  | 第 3 页 共 3 页
序号 | 项目编码 | 项目名称 | 项目特征描述 |  | 计量单位 | 工程量 | 金额（元）
[7 empty] | 全费用综合单价 |  | 全费用综合合价 | 其中：暂估价
本页小计
合 计