## 表-08 分部分项工程和单价措施项目清单与计价表
分部分项工程和单价措施项目清单与计价表
工程名称：装饰 | [5 empty] | 标段： |  |  | 第 1 页 共 5 页
序号 | 项目编码 | 项目名称 | 项目特征描述 | 计量单位 | 工程量 |  | 金额（元）
[7 empty] | 综合单价 | 综合合价 |  | 其中：暂估价
| 1 | 基础安装系统
1 | 011606003001 | 天棚面龙骨及饰面拆除 | 1.龙骨及饰面种类:石膏板吊顶拆除 2.位置：办公室、大办公室、走廊 | m2 | 112.87
2 | 011601001001 | 砖砌体拆除 | 凿传递窗洞口 | m3 | 0.144
3 | 011610002001 | 金属门窗拆除 | 10.原有门拆除 2.门窗洞口尺寸:1000*2100mmn 3.位置：气瓶间 | 樘 | 1
4 | 010401012001 | 零星砌砖 | 1.零星砌砖名称、部位:门洞修补 2.砖品种、规格、强度等级:烧结多孔砖 3.砂浆强度等级、配合比:干混砌筑砂浆 M15 | m3 | 0.42
5 | 011207001002 | 轻钢龙骨隔墙 | 位置：走廊门垛隔墙 1.龙骨材料种类、规格、中距:U型天地龙骨，竖龙骨(C型龙骨),间距@400或小于400，贯通龙骨,间距@1200或小于1200，弯折龙骨H孔处钢片,用自攻螺丝与贯通龙骨固定 2.面层材料品种、规格、颜色:10mm硅酸钙板+洁净墙板 | m2 | 16.58
本页小计
注：为计取规费等的使用，可在表中增设其中：“定额人工费”。
表—08
分部分项工程和单价措施项目清单与计价表
工程名称：装饰 | [5 empty] | 标段： |  |  | 第 2 页 共 5 页
序号 | 项目编码 | 项目名称 | 项目特征描述 | 计量单位 | 工程量 |  | 金额（元）
[7 empty] | 综合单价 | 综合合价 |  | 其中：暂估价
6 | 011207001001 | 墙面装饰板 | 位置：测硫分析室、工业分析室、元素分析室、天平及测热操作室、量热室、办公室、走廊、一楼磨粉间 1、龙骨材料种类、规格、中距：20*30镀锌方管 2、面层材料种类、规格：洁净墙板 性能要求： 1、▲防火性能：不燃性达到A1级；（需提供CMA或CNAS国家认可的第三方权威机构出具的检测报告复印件并加盖厂家公章）； 2、▲抗菌性能：金黄色葡萄球菌≥99.99%；大肠埃希氏菌≥99.99%；肺炎克雷伯式菌≥99.99%；铜绿假单胞菌≥99.99%。（需提供CMA或CNAS国家认可的第三方权威机构出具的检测报告复印件并加盖厂家公章）； | m2 | 523.904
本页小计
注：为计取规费等的使用，可在表中增设其中：“定额人工费”。
表—08
分部分项工程和单价措施项目清单与计价表
工程名称：装饰 | [5 empty] | 标段： |  |  | 第 3 页 共 5 页
序号 | 项目编码 | 项目名称 | 项目特征描述 | 计量单位 | 工程量 |  | 金额（元）
[7 empty] | 综合单价 | 综合合价 |  | 其中：暂估价
7 | 011302001001 | 吊顶天棚 | 1、铝扣板复合龙骨 嵌入式 600×600mm； 2、600*600*1.0厚铝合金天棚面板； 3、部位： 量热室、天平室、碳氢室、工业分析室、 测硫室、办公室； | m2 | 190.71
8 | 011302001002 | 吊顶天棚 | 1、铝扣板复合龙骨 嵌入式 600×600mm； 2、1200*300*1.0厚铝合金天棚面板； 3、部位： 走廊 | m2 | 48.37
9 | 010810002001 | 木窗帘盒 | 1.材质： 3mm厚铝塑板，高度300mm； 2.基层： 18mm厚难燃木工板 | m | 28.58
10 | 010809004001 | 石材窗台板 | 1.材质：2.0mm厚大理石； 2.规格：b=250mm | m2 | 5.4
11 | 010802003001 | 钢质防火门 | 1.规格：1500*2100mmn 2.名称：防火门 3.材质：钢制；门扇采用2.0厚镀锌钢板，内部填充防火岩棉 4.配件：封胶条，铰链、门锁，不锈钢双层下档、拉手、门框包边 | m2 | 3.15
本页小计
注：为计取规费等的使用，可在表中增设其中：“定额人工费”。
表—08
分部分项工程和单价措施项目清单与计价表
工程名称：装饰 | [5 empty] | 标段： |  |  | 第 4 页 共 5 页
序号 | 项目编码 | 项目名称 | 项目特征描述 | 计量单位 | 工程量 |  | 金额（元）
[7 empty] | 综合单价 | 综合合价 |  | 其中：暂估价
12 | 040404010001 | 防爆门 | 1.规格：1000*2100mmn 2.名称：防爆门 3.材质：钢制，门扇内部采用型钢做内部框架，内外两侧包3.0厚镀锌钢板，中间填充防火岩棉 4.配件：钢质门框、承重压力门轴、防爆手轮锁 | 扇 | 1
13 | 031004004001 | 不锈钢清洗池（双槽） | 位置：二、马弗炉（元素分析）室 1、材质：全304不锈钢材质，板材厚度1.2mm； 2、安装方式：落地式安装； 3、尺寸:L1500×W600×H800； 4、配件：配不锈钢鹅颈水龙头； | 组 | 1
14 | 01B001 | 传递窗 | 1、全304不锈钢，厚1.2 2、里外均为304不锈钢制作，内部圆弧角处理。 3、两侧门带有机械互锁，使两门不能同时打开。 4、传递柜上装有专用密封条。 5、配有紫外线杀菌装置。 | 套 | 2
分部分项合计
措施项目
15 | 011701003001 | 里脚手架 | 1.里脚手架 2.脚手架材质:钢制 | m2 | 523.9
本页小计
注：为计取规费等的使用，可在表中增设其中：“定额人工费”。
表—08
分部分项工程和单价措施项目清单与计价表
工程名称：装饰 | [5 empty] | 标段： |  |  | 第 5 页 共 5 页
序号 | 项目编码 | 项目名称 | 项目特征描述 | 计量单位 | 工程量 |  | 金额（元）
[7 empty] | 综合单价 | 综合合价 |  | 其中：暂估价
单价措施合计
本页小计
合 计
注：为计取规费等的使用，可在表中增设其中：“定额人工费”。
表—08