## 环境保护报价表
抚河下游尾闾综合整治及河湖水系连通工程环境保护项目询价报价单
序号 | 项目名称 | 项目特征 | 计量 单位 | 工程 数量 | 单价 （元） | 含税9%合价 (元) | 备注
一 | 抚河尾闾及河道疏浚环境保护
第一部分 | 环境保护措施
1 | 水环境保护措施
1.1 | 防污屏 | 由浮体、分隔膜、定位块三部分组成。分隔膜采用抗冻、抗氧化、耐腐蚀的 PVC 水池布材料制成，拟采用规格为 500g/m2。 | km | 10
2 | 生态保护措施
2.1 | 陆生生态保护措施
2.1.1 | 陆生生态保护标识牌 | 含制作及安装，采用1.0mm不锈钢材料，尺寸1.0m*0.8m，双不锈钢柱子高2.2m,DN80,壁厚2.0mm，覆反光材料，含基500*500*800mm，永久工程，竣工后移交 | 个 | 6
2.1.2 | 施工前陆生动物搜救 | 集中培训或编写、发放保护动物图册、GPS、对讲机等 | 项 | 1
2.2 | 水生生态保护措施
2.2.1 | ⼈⼯⻥巢 | 框结构材料：单元主结构外框架采用 4 至 6m、直径 5cm 青槁竹捆扎固定，内框架为直径为 3cm 的青槁竹； 基质材料：主要为金鱼澡、芦苇草、生麻丝、大芒草、蕨叶等 | hm2 | 1.5
3 | 固体废弃物
3.1 | 管理站生活垃圾收集、暂存 |  | 项 | 1
第三部分 | 环境保护仪器设备及安装
1 | 生活污水处理设施
1.1 | 施工生活区生活污水处理 | 一体化污水处理设施 DC-200 一 套，化粪池，含土建 | 套 | 2
1.2 | 格栅 | 不锈钢或碳钢，网孔5*5mm，尺寸0.5*0.5m | 项 | 2
1.3 | 废水提升泵 | 废水提升泵 50WQ10-12-1.1 | 套 | 2
2 | 施工废水处理
2.1 | 螺旋式砂水分离器 | LSSF-420 | 套 | 2
2.2 | 砂石料冲洗废水设施 | 150QW-145-9-7.5 型无堵塞潜污 | 台 | 2
2.3 | 混凝土拌和系统废水处理设施 | 50WQ10-12-1.1 | 台 | 2
2.4 | 基坑废水处理设施 | NL-200-20 泵 6 台（3 用 3 备） | 套 | 3
2.5 | 含油废水处理设施 | 小型隔油池 | 套 | 2
3 | 生态流量在线监测系统 | 走航式ADCP生态流量监测系统。包括生态流量站基本设施及系统，含运维、安装、比对、验收等项目建设涉及的所有费用。 | 套 | 2
4 | 多普勒流速流量仪 | 水平式 ADCP 多普勒流速仪（H-ADCP） | 套 | 2
5 | 水质在线监控设备 | 水质要素监测:主要为pH、SS、DO、COD、BOD5、石油类、氨氮、总磷、总氮等。 | 套 | 2
6 | 陆生及水生生态巡护设备 | GPS、照相机及其它必需的巡护设 备 | 套 | 1
7 | 围油栏 2000m 及浮筒、锚、锚 绳等附属设备 | WGV900固体浮子PVC围油栏 | 项 | 3
8 | 吸油毡 5t 、吸油机 1 台 | 吸油毡：60克（g/㎡），聚丙烯，有效门幅163cm，，60/kg； 吸油机：型号zs-5，回油速度5m3/h | 项 | 1
9 | 固体悬浮物测定仪 | 测量范围0-30000mg，重复性≤3% 示值误差±5% 。 | 套 | 1
第四部分 | 环境保护临时费用
4.1 | 固体废物处理
4.1.1 | 生活垃圾收集箱
4.1.1.1 | 垃圾清运及维护管理(32个收集箱) | 两箱塑胶流动垃圾桶，采用硬塑料覆盖式，以减少臭气扩散，容积240L挂车款。聘请1人，自带专用运输车辆。 | 月 | 32
4.2 | 生态保护措施
4.2.1 | 施工期陆生及水生生态巡护管 理 | 聘请1人 | 月 | 32
4.2.2 | 驱⻥措施 | SIMPL系统鱼类系统、鲸豚驱赶仪各一套 | 套 | 1
4.3 | 人群健康保护
4.3.1 | 施工生活区卫生清理及消毒 | 塔城枢纽：左岸用房面积15600m2，右岸用房面积13200m2； 河道疏浚工程：用房面积7200m2； | 项 | 1
二 | 水系连通工程环境保护
第一部分 | 环境保护措施
1 | 水环境保护措施
1.1 | 防污屏 | 由浮体、分隔膜、定位块三部分组成。分隔膜采用抗冻、抗氧化、耐腐蚀的 PVC 水池布材料制成，拟采用规格为 500g/m2。 | km | 3
2 | 生态保护措施
2.1 | 陆生生态保护措施
2.1.1 | 陆生生态保护标识牌 | 含制作及安装，采用1.0mm不锈钢材料，尺寸1.0m*0.8m，双不锈钢柱子高2.2m,DN80,壁厚2.0mm，覆反光材料，含基500*500*800mm，永久工程，竣工后移交 | 个 | 10
2.1.2 | 施工前陆生动物搜救 | 集中培训或编写、发放保护动物图册、GPS、对讲机等 | 项 | 1
2.2 | 水生生态保护措施
2.2.1 | ⼈⼯⻥巢 | 框结构材料：单元主结构外框架采用 4 至 6m、直径 5cm 青槁竹捆扎固定，内框架为直径为 3cm 的青槁竹； 基质材料：主要为金鱼澡、芦苇草、生麻丝、大芒草、蕨叶等 | hm2 | 1.2
3 | 固体废弃物
3.1 | 管理站生活垃圾收集、暂存 |  | 项 | 1
第三部分 | 环境保护仪器设备及安装
1 | 生活污水处理设施
1.1 | 施工生活区生活污水处理 | 一体化污水处理设施，型号 DC-50 一套。含土建 | 套 | 2
1.2 | 格栅 | 不锈钢或碳钢，网孔5*5mm，尺寸0.5*0.5m | 项 | 2
1.3 | 废水提升泵 | 废水提升泵50WQ10-12-1.1 | 套 | 2
2 | 施工废水处理
2.1 | 砂石料冲洗废水设施 | 150QW-145-9-7.5 型无堵塞潜污 泵 | 台 | 2
2.2 | 混凝土拌和系统废水处理设施 | 50WQ10-12-1.1 | 台 | 3
2.3 | 基坑废水处理设施 | LSG300-400 泵 4 台（2 用 2 备） | 套 | 2
2.4 | 含油废水处理设施 | 小型隔油池 | 套 | 1
3 | 生态流量在线监测系统 | 走航式ADCP生态流量监测系统。包括生态流量站基本设施及系统，含运维、安装、比对、验收等项目建设涉及的所有费用。 | 套 | 1
4 | 多普勒流速流量仪 | 水平式 ADCP 多普勒流速仪（H-ADCP） | 套 | 1
5 | 水质在线监控设备 | 水质要素监测:主要为 pH、SS、DO、COD、BOD5、石油类、氨氮、总磷、总氮等。 | 套 | 1
6 | 陆生及水生生态巡护设备 | GPS、照相机及其它必需的巡护设 备 | 套 | 1
7 | 围油栏 2000m 及浮筒、锚、锚 绳等附属设备 | WGV900固体浮子PVC围油栏 | 项 | 1
8 | 吸油毡 5t 、 吸油机 1 台 | 吸油毡：60克（g/㎡），聚丙烯，有效门幅163cm，，60/kg； 吸油机：型号zs-5，回油速度5m3/h | 项 | 1
9 | 固体悬浮物测定仪 | 测量范围0-30000mg，重复性≤3% 示值误差±5% 。 | 套 | 1
第四部分 | 环境保护临时费用
4.1 | 施工期环境空气质量控制
4.1.1 | 施工生活区油烟净化设备 | 机械(动态离心式)式油烟净化设备 | 台 | 2
4.2 | 固体废物处理
4.2.1 | 生活垃圾收集箱 | 两箱塑胶流动垃圾桶，采用硬塑料覆盖式，以减少臭气扩散，容积240L挂车款。 | 个 | 14
4.2.1.1 | 垃圾清运及维护管理 | 聘用1人，自带专用运输车辆 | 月 | 32
4.2.1.2 | 废渣清运 | 运至塔城乡垃圾处理站，距离约3km，自备专用车辆 | m3 | 5500
4.3 | 噪声防治
4.3.1 | 砂石料加工系统隔声罩 | COS隔声罩，尺寸现场量 | 套 | 2
4.3.2 | 混凝土拌和系统隔声罩 | COS隔声罩，尺寸现场量 | 套 | 2
4.3.3 | 其它施工机械的减震降噪措施
4.4 | 生态保护措施
4.4.1 | 施工期陆生及水生生态巡护管 理 | 聘用1人 | 月 | 32
4.4.2 | 驱⻥措施 | SIMPL系统鱼类系统、鲸豚驱赶仪各一套 | 套 | 1
三 | 库区防护工程环境保护
第二部分 | 环境保护仪器设备及安装
1 | 生活污水处理设施
1.1 | 施工生活区生活污水处理 | 一体化污水处理设施，型号 DC-30 一套，含土建 | 套 | 1
第三部分 | 环境保护临时费用
1 | 固体废物处理
1.1 | 生活垃圾收集箱 | 两箱塑胶流动垃圾桶，采用硬塑料覆盖式，以减少臭气扩散，容积240L挂车款。 | 个 | 8
2 | 人群健康保护
2.1 | 施工生活区卫生清理及消毒 | 施工生活区用房面积6960m2 | 项 | 1