## 表-08 分部分项工程量清单与计价表（全费-清单）
分部分项工程和单价措施项目清单与计价表
工程名称：7、8号机组厂区防火门、卷帘门、卷材整治项目 |  |  |  | 标段： |  |  |  | 第 1 页 共 2 页
序号 | 项目编码 | 项目名称 | 项目特征描述 |  | 计量单位 | 工程量 | 金额（元）
[7 empty] | 全费用综合单价 |  | 全费用综合合价 | 其中：暂估价
整个项目
1 | 011610002001 | 金属门窗拆除 | 1.名称：拆除甲乙防火门。 |  | 樘 | 62
2 | 011610002002 | 金属门窗拆除 | 1.名称：拆除卷帘门。 |  | m2 | 281.496
3 | 01B001 | 门窗二次转运 | 1.名称：废弃材料二次转运。 |  | 项 | 1
4 | 010802003001 | 钢质防火门 | 1.名称：甲级防火门安装； 2.其他：具体详见技术文件。 |  | m2 | 37.18
5 | 010802003002 | 钢质防火门 | 1.名称：乙级防火门安装； 2.其他：具体详见技术文件。 |  | m2 | 180.57
6 | 010803001001 | 金属卷帘(闸）门 | 1.名称：卷帘门安装； 2.其他：具体详见技术文件。 |  | m2 | 281.5
7 | 011604001001 | 平面抹灰层拆除 | 1.拆除部位:屋面 2.抹灰层种类:150mm细石砼。 |  | m2 | 2083
8 | 01B003 | 垃圾垂直运输 | 1.名称：垃圾垂直运输。 |  | m3 | 312.45
9 | 010103002001 | 余方弃置 | 1.废弃料品种:砼渣； 2.运距:自行考虑。 |  | m3 | 312.45
10 | 011607002001 | 防水层拆除 | 1.防水层种类:拆除卷材防水层。 |  | m2 | 2083
11 | 011101006001 | 平面砂浆找平层 | 1.名称：水泥砂浆等屋面修补。 |  | m2 | 120
12 | 010902001001 | 屋面卷材防水 | 1.卷材品种、规格、厚度:3mmSBS卷材防水。 |  | m2 | 2083
13 | 010515003001 | 钢筋网片 | 1.钢筋种类、规格:直径8@200 |  | t | 8.31
本页小计
分部分项工程和单价措施项目清单与计价表
工程名称：7、8号机组厂区防火门、卷帘门、卷材整治项目 |  |  |  | 标段： |  |  |  | 第 2 页 共 2 页
序号 | 项目编码 | 项目名称 | 项目特征描述 |  | 计量单位 | 工程量 | 金额（元）
[7 empty] | 全费用综合单价 |  | 全费用综合合价 | 其中：暂估价
14 | 011101003001 | 细石混凝土楼地面 | 1.面层厚度、混凝土强度等级:150mmC30细石砼。 |  | m2 | 2083
15 | 01B002 | 登高车 | 1.名称：10m登高车。 |  | 台班 | 6
分部分项合计
本页小计
合 计