## Sheet1
***公司 报价单
江西南方环保机械制造厂订螺杆空压机，报价如下：
序号 | 货物名称 | 规格型号 | 数 量 （套） | 含税单价 （元/套） | 总金额 （元） | 货期 | 备注
1 | 螺杆空压机 | 15KW | 15 |  | 0
2 | 螺杆空压机 | 7.5KW | 5 |  | 0
| 总计 | 拾 万 仟 佰 拾 元 |  |  | （小写）
技术要求： 1、螺杆空压机：电机功率：15KW/20HP 工作压力：8bar 排气量：2.2m³/ min 冷却方式：风冷 启动方式：Y-△启动 电压：380v/50hz/3ph 出口管径（英寸）：DN25 储气罐： 材质：碳钢 容量：1000L 冷干机：空气处理量：2.6m³/ min 压缩机功率：0.27KW 进气温度：≤42℃ 冷却方式：风冷 进气压力：≤1.0MPa 电源：220V/50HZ/1PH 压力露点：2〜10℃ 制冷剂：R134a 重量：38Kg 尺寸（毫米）：750*390*700 空管口径：DN25 精密过滤器：空气处理量：2.6Nm³/ min 空管口径：DN25 2、螺杆空压机：电机功率：7.5KW/10HP 工作压力：8bar 排气量：0.88m³/ min 冷却方式：风冷 启动方式：Y-△启动 电压：380v/50hz/3ph 出口管径（英寸）：DN20 储气罐：材质：碳钢 容量：600L 冷干机：空气处理量：1.5m³/ min 压缩机功率：0.19KW 进气温度：≤42℃ 冷却方式：风冷 进气压力：≤1.0MPa 电源：220V/50HZ/1PH 压力露点：2〜10℃ 制冷剂：R134a 空管口径：DN25 精密过滤器：空气处理量：1.5Nm³/ min 空管口径：DN25
备注： 1、以上价格含13%增值税、含运费。 2、交货方式：确定供应商后，按甲方要求，分批送货。 3、货款按批次所需，预付30%，货到3个月，票到付60%，留10%质保金1年内付清。 4、交货地点：江西南方环保机械制造厂。
报价日期：2025.3.13