## Sheet1
附件1 赣江下游尾闾综合整治工程环水保二次采购询价3标段报价单
序号 | 设备名称 | 型号/规格 | 单位 | 数量 | 税率 | 设备、材料单价（元）（含税） | 设备、材料合价（元） | 备注
1 | 含草籽植物纤维毯 | 植物纤维毯的固土基层材质为PE塑料，单位面积质量大于250g/ m2；生态布基层为丙纶材料，50~80g/m；营养基质层为椰丝、稻秆或麦秆等，微肥、保水剂、杀菌剂、杀虫剂等;草灌种子粘合而成；防虫防护网为丙纶草坪专用无纺布；高强度加筋层为加筋土工格栅，孔径25x25mm | m2 | 139659
2 | 灯芯草 | 1规格：30丛/m²,8芽/丛；2.种植水深：<0.1m;3.种植方式：扦插 | 丛 | 9324
3 | 鸢尾 | 1规格：20株/m2;2.种植水深：<0.05m;3.种植方式：扦插 | 株 | 1677
4 | 芦苇 | 1规格：8丛/m²,4芽/丛；2.种植水深：<1.0m;3.种植方式：扦插 | 丛 | 24903
5 | 香蒲 | 1规格：8株/m²;2种植水深：<0.6m;3.种植方式：扦插 | 株 | 28267
6 | 菖蒲 | 1规格：20株/m²;2种植水深：0.05-0.10m;3.种植方式：扦插 | 株 | 16061
7 | 水葱 | 1规格：15丛/m²,4芽/丛；2.种植水深：<0.4m;3.种植方式：扦插 | 丛 | 18382
8 | 千屈菜 | 1.规格：20株/m²;2.种植水深：<0.2m;3.种植方式：扦插 | 株 | 29065
9 | 改良矮型苦草 | 1.规格：10丛/m²,5芽/丛；2.种植水深：<1.0m;3.种植方式：扦插 | 丛 | 10494
10 | 轮叶黑藻 | 1.规格：10丛/m2,5芽/丛；2.种植水深：<15m;3.种植方式：播撒 | 丛 | 22241
11 | 穗状狐尾藻 | 1.规格：10丛/m2,5芽/丛；2.种植水深：<1.5m;3.种植方式：扦插 | 丛 | 17412
12 | 竹叶眼子菜 | 1规格：10丛/m2,5芽/丛；2种植水深：<10m;3.种植方式：播撒 | 丛 | 11717
13 | 金鱼藻 | 1.规格：10丛/m²,5芽/丛；2.种植水深：<1.0m;3.种植方式：扦插 | 丛 | 11708
14 | 青槁竹 | 长度6m,直径5cm | 株 | 1842
15 | 青槁竹 | 长度4m,直径5cm | 株 | 1842
16 | 青槁竹 | 长度3m,直径3cm | 株 | 8289
17 | 基质材料 | 4至5枝为一扎,长度为60cm，芦苇草 | 扎 | 82890
18 | 绳索 | 直径8mm聚乙烯塑料绳 | 米 | 110520
19 | 铁丝 | 12号线 | 米 | 46050
20 | 地锚石 | 实心砌块，材质为混凝土 | 根 | 3684 |  |  |  | 500*500*100
总价 | 总报价：小写： ￥ 大写：人民币