## Sheet1
附件1 赣江下游尾闾综合整治工程环保二次采购询价5标段报价单
序号 | 设备名称 | 型号/规格 | 单位 | 数量 | 税率 | 设备、材料单价（元）（含税） | 设备、材料合价（元） | 备注
1 | 生态流量在线监测系统 | 走航式ADCP生态流量监测系统。包括生态流量站基本设施及系统，含运维、安装、比对、验收等项目建设涉及的所有费用。 | 套 | 4
2 | 多普勒流速流量仪 | 多普勒流速流量仪分析方法声学多普勒流量法 工作频率500 KHz 测量主河道宽度 1.5m 至 120m 流速测量范围 ±6 米/秒 水位测量范围 0.2 米至 18 米 （从表面开始计算） 水位准确度 ±0.006 米（＜6 米），±0.1% FS （≥6 米））。永久工程，竣工后移交 | 套 | 4
3 | 水质在线监控系统 | 微型水质自动监测微型站，包括水质五参数、高锰酸盐指数、氨氮、总氮、总磷等。 | 套 | 4
4 | 固体悬浮物测定仪 | 测量范围0-30000mg，重复性≤3% 示值误差±5% 。 | 套 | 4
5 | 高精度手持北斗智能终端 | 型号：集思宝UG908高精度手持北斗智能终端，1920*1200,GNSS系列，定位精度单点定位:2-5mSBAS:1-3m， | 台 | 9
6 | 对讲机 | 型号：海能达HP700，UHF1：400~470MHz; UHF3：350~400MHz;VHF：136~174MHz，信道容量1024； | 台 | 9
7 | 集思宝UG908Lite高精度手持平板GPS+HP50北斗高精度模块套装 | 处理器：CPU不低于 Qualcomm 8 核处理器，主频≥2.2GHz。 内存：运行内存（‌RAM）不低于4GB，‌存储内存（‌ROM）不低于64GB，支持128GB Micro-SD扩展存储。定位技术：支持800通道，支持BDS、‌GPS、‌GLONASS、‌Galileo、QZSS五星星座，‌支持单北斗卫星定位。 定位精度：单点定位精度为1.2m | 台 | 4
8 | EOS 5DMark IV 5D4/5d4全画幅单反相机 | 传感器尺寸：‌约36×24毫米；有效像素：‌约3040万；传感器类型：‌CMOS图像感应器，‌支持全像素双核CMOS AF；感光度（‌ISO）‌：‌100-32000；支持连拍和视频功能。 | 台 | 4
9 | 单反镜头 | 24-70mmf/4L IS USM红圈全画幅镜头。 | 台 | 4
10 | GPS | 定位精度：单点定位精度为2-5m，SBAS技术支持下可达1-3m的定位精度，满足高精度需求。 | 台 | 4
11 | 对讲机 | 频段范围UHF1:400~470MHz; UHF3:350~400MHz; VHF:136~174MHz 信道容量1024 区域容量64。 | 台 | 8
12 | 鲸豚驱赶仪 | 驱赶范围100米 | 套 | 19
13 | 电子脉冲赶鱼系统 | 脉冲赶鱼系统1套，可移动，主要参数：控制区域面积：≥500m2；输出脉冲宽度：0.1ms～5ms，步进50us；输出脉冲频率：1～20Hz。 | 套 | 6
总价 | 总报价：小写： ￥ 大写：人民币