## 表-08 分部分项工程量清单与计价表（全费-清单）
分部分项工程和单价措施项目清单与计价表
工程名称：值班楼及花园部分区域绿化整治项目 |  |  |  | 标段： |  |  |  | 第 1 页 共 2 页
序号 | 项目编码 | 项目名称 | 项目特征描述 |  | 计量单位 | 工程量 | 金额（元）
[7 empty] | 全费用综合单价 |  | 全费用综合合价 | 其中：暂估价
整个项目
1 | 050101010001 | 整理绿化用地 | 1.名称：清理杂草、石子杂物、翻松、平整。 |  | m2 | 6200
2 | 050101009001 | 种植土回（换）填 | 1.回填土质要求:种植土； 2.回填厚度:100mm。 |  | m3 | 620
3 | 050102012001 | 铺种草皮 | 1.草皮种类:台湾青； 2.铺种方式:满铺。 |  | m2 | 6200
4 | 050101009002 | 种植土回（换）填 | 1.回填土质要求:普通土 2.取土运距:自行考虑。 |  | m3 | 150
5 | 050102002001 | 栽植灌木 | 1.种类:桂花； 2.地径:15cm; 3.高度:400-450cm； 4.冠幅:350-400cm。 |  | 株 | 24
6 | 050102001001 | 栽植乔木 | 1.种类:红枫； 2.地径:10cm; 3.高度:350-400cm； 4.冠幅:300-350cm。 |  | 株 | 22
7 | 050102001002 | 栽植乔木 | 1.种类:黄金槐； 2.地径:12cm; 3.高度:350-400cm； 4.冠幅:300-350cm。 |  | 株 | 22
8 | 050102002002 | 栽植灌木 | 1.种类:腊梅； 2.地径:10cm; 3.高度:300-350cm； 4.冠幅:250-300cm。 |  | 株 | 22
本页小计
分部分项工程和单价措施项目清单与计价表
工程名称：值班楼及花园部分区域绿化整治项目 |  |  |  | 标段： |  |  |  | 第 2 页 共 2 页
序号 | 项目编码 | 项目名称 | 项目特征描述 |  | 计量单位 | 工程量 | 金额（元）
[7 empty] | 全费用综合单价 |  | 全费用综合合价 | 其中：暂估价
9 | 050102002003 | 栽植灌木 | 1.种类:樱花； 2.地径:12cm; 3.高度:300-350cm； 4.冠幅:200-250cm。 |  | 株 | 22
10 | 050403001001 | 树木支撑架 | 1.名称：树木支撑 树(竹)棍桩 四脚桩。 |  | 株 | 112
11 | 050403002001 | 草绳绕树干 | 1.名称：草绳缠干。 |  | 株 | 112
12 | 050102006001 | 栽植攀缘植物 | 1.植物种类:爬山虎； 2.直径：5-8cm。 |  | 株 | 50
13 | 050102005001 | 栽植绿篱 | 1.种类:小叶女贞； 2.篱高:80cm。 |  | m2 | 130
分部分项合计
本页小计
合 计