## Sheet1
微型消防战器材清单
序号 | 物品名称 | 规格型号 | 材质要求 | 技术要求 | 数量（具） | 备注
| 微型消防站（1-24） | 每套应配置1-24列出的数量和质量要求的消防器材 |  |  | 5 | /
1 | 消防器材柜 | 1600*1200*400mm | 一级加厚冷轧钢板、3C认证钢化玻璃 | 硬度高、耐高温、内部其他配件应采用不锈钢、满足30kg配重 | 1 | /
2 | 消防头盔 | 均码 |  | 3C认证、可调节头箍 | 3 | /
3 | 消防服 | 17款、2套尺寸L码（中号）、1套XL码（大号） | 隔热透气面料、阻燃抗湿 | 阻燃性能≤12cm，阻燃时间≤10S，不易燃烧、具有反光条 |  | /
4 | 消防裤 | 17款、2套尺寸L码（中号）、1套XL码（大号） | 隔热透气面料、阻燃抗湿 | 阻燃性能≤12cm，阻燃时间≤10S，不易燃烧、具有反光条 |  | /
5 | 消防腰带 | 均码 | 棉纶 | 隔热、难燃、加厚耐磨损 |  | /
6 | 消防手套 | 均码 | 隔热、难燃复合型面料 | 加厚耐磨损、防滑 |  | /
7 | 消防鞋子 | 40、41、42各一双 | 钢底板橡胶胶靴 | 防滑、防穿刺 |  | /
8 | 防毒面具 | / | / | 3C认证，防烟防火过滤式自救呼吸器，满足30分钟防护要求、滤烟率≥95%，耐高温 | 3 | /
9 | 灭火毯 | 1.5m*1.5m | 玻璃纤维 | 绝缘隔热阻燃 | 3 | /
10 | 反光背心 | 均码 | / | 具有反光条 | 3 | /
11 | 钢丝安全绳 | 绳粗16mm、长20m | 尼龙绳 | 双钩、加粗钢丝内芯、镀锌钢钩 | 1 | /
12 | 安全扣 | 约长80mm、宽38cm、粗8mm | 304不锈钢 | 弹簧扣、承重至少300kg | 6 | /
13 | 口哨 | / | 不锈钢 | / | 3 | /
14 | 消防水带 | 16-65-25 | 有衬里聚氨酯、铝制 | / | 2 | /
15 | 消防扳手 | 长37cm、中号 | 铸钢 | 加厚、防锈处理 | 1 | /
16 | 消防水桶 | 27*21*19cm | 304不锈钢 | 半圆形 | 2 | /
17 | 破拆斧 | 920*180mm | 斧头为高碳钢、纤维手柄 | 消防大斧头、红色斧头 | 1 | /
18 | 4kg灭火器 | MFZ/ABC4型、干粉、3C认证 | / | 灭火等级为2A\55B | 2 | /
19 | 喊话器 | / | ABS工程材料 | 功率50W、240S警报/录音 | 1 | /
20 | 消防腰斧 | 约285cm | 锰钢、天然橡胶 | 国标3C款 | 3 | /
21 | 强光手电 | / | 铝合金、防水、防爆 | 照射时间不低于强光12h、普光24小时 | 1 | 推荐瑞生防水防爆多功能、可充电LED手电筒
22 | 警戒线 | 100m | / | 高亮反光 | 1 | /
23 | 撬杠 | 100cm | 高碳钢 | 防腐处理、不易弯曲变形 | 1 | /
24 | 铁锹 | 总长约100cm、手柄70cm | 加厚锰钢+木制 | D型防滑握把 | 1 | /