## Sheet1
采购配置清单
序号 | 采购货物名称 | 规格或配置技术参数 | 单位 | 采购数量 | 市场单价（元） | 合计（元） | 备注 | 参考样式
1 | 冰帽 | 成人， M码 | 个 | 10 | 200 | 2000
2 | 观片灯 | 1.X光观片灯，双联：外框尺寸930*545*80mm，屏幕尺寸：850*425； 2.观片灯箱的面框采用高强度铝合金型材。 | 个 | 2 | 430 | 860
3 | 平车 | 1、规格：640*400*930mm ； 2、功能：上面门内有分格布袋， 中间部分有两个抽屉，下面为对开门； 3、配置：输液杆 1支，抽板 1块，带推手，对刹静音轮。 | 张 | 3 | 1500 | 4500
4 | 轮椅 | 1.产品应符合GB/T 13800-2009《手动轮椅车》国家标准； 2.钢管材质管径22*T1.5+∅19*T2.0，总长≥94cm，总宽≥66cm，总高≥84cm，折叠宽度≥25cm，靠背高度≥37cm，座位深度≥41.5cm，座位宽度≥42cm，座位离地面高度≥47cm，前轮直径≥15cm，后轮直径≥56cm，最大载荷≥100kg； 3.车架：由高强度钢管焊接组合成型最大承重≥100KG，车架采用一体成型式设计，整车按人体工程学设计扶手设有弧度；安全性能更好，外形时尚；表面采用喷塑处理，美观耐用； 4.前轮：≥6英寸5筋配高品质实心PVC轮胎； 5.后轮：≥20英寸8筋尼龙轮毂配PU实心胎的塑胶大轮，胎宽≥1.12寸，防震效果好，使用寿命长； 6.刹车（带手刹）：配备新型铁刹车并配有防夹手防护盖，后把手连刹车，安全可靠； 7.座靠垫：面料选用优质高强度牛津布，垫芯选用优质高回弹海绵； 8.护板：选用设为免工具拆卸插入式宜清洗的环保PP材料； 9.脚踏板采用一体成形，可上下翻转，包装时可收起，节省材积。 | 台 | 5 | 460 | 2300
5 | 病历车 | 1、规格：605*360*1355mm(72格)； 2、材质：优质不锈钢； 3、配置：对刹静音轮。 | 台 | 1 | 1950 | 1950
6 | 治疗车 | 1.尺寸：720*480*860； 2.主体：主要由不锈钢·ABS工程塑料结构组成； 3.ABS三层底面注塑工艺成型台面，每层配有304材质不锈钢护栏，防止物品掉落，中间可配置一个小抽屉，左侧两个垃圾桶、右侧一个花篮，加利器盒挂架； 4.豪华静音脚轮，其中两只带刹车，可在任意状态下使用刹车功能，坚固耐用，可在平整地面上任意推动，转向。 | 台 | 4 | 1450 | 5800
7 | 治疗车 | 1.材质：304不锈钢； 2.规格：500*400*800。 | 台 | 3 | 1250 | 3750
8 | 护理车 | 1.规格：1000*500*965mm； 2. 主体材质采用优质304不锈钢，板材厚度1.0； 3. 配置3层面板，可放置物品，,右侧一只蓝色防水污物袋，有效防止污物溢出； 4. 整车静音处理并带防撞功能，豪华静音脚轮，其中两只带刹车，可在任意状态下使用刹车功能，坚固耐用，可在平整地面上任意推动，转向。 | 辆 | 1 | 2250 | 2250
9 | 发药车 | 1.三层，材质：304不锈钢； 2.规格：640*420*930。 | 辆 | 1 | 1950 | 1950
10 | 抢救车 | 1.规格：650x485x950mm（±20mm）； 2.适用于医护人员对病人急救； 3.主体：主要由铝•钢•ABS工程塑料结构组成；四柱承重； 4.ABS双层底面注塑工艺成型台面，凹陷设计可防止物品滑落，台面上配透明软玻璃、除颤平台 、隐藏式书写工作台、专业3L锐器盒1个；左侧有花蓝1个，右侧两只污物桶方便存放垃圾；1个升降输液架；背面：除颤板上下托挂钩、电源插板、氧气瓶基座； 5.中控锁，配置有五层抽屉（二小抽，二中抽，一大抽），抽屉面板五彩色，内置3*3分隔片，可自由分隔，抽屉为ABS材料， 6.豪华静音脚轮，其中两只带刹车，可在任意状态下使用刹车功能，坚固耐用，可在平整地面上任意推动，转向。 | 辆 | 2 | 4600 | 9200
11 | 舌钳 | 1.材质：不锈钢； 2.尺寸：16.5CM。 | 把 | 2 | 205 | 410
12 | 开口器 | 不锈钢，丁字式 | 把 | 2 | 205 | 410
13 | 不锈钢压舌板 | 1材质：不锈钢； 2.尺寸：16CM。 | 支 | 2 | 20 | 40
14 | 简易呼吸器 | 1. 规格：成人； 2.包含：收纳盒1个，呼吸器1个，储气袋1个，麻醉面罩1个，连接管1个，开口器1个，口腔通气道1个。 | 套 | 3 | 380 | 1140
15 | 电动吸引器 | 1.电源：AC220V,50Hz,电机功率：180VA，吸引泵，活塞泵； 2.极限负压值≥0.06MPa，噪音≤65dB,储液瓶：2500ml/只，2只。 | 台 | 1 | 1450 | 1450
16 | 皮试盒 | 大号， 17.7*6*1.8cm | 个 | 4 | 30 | 120
17 | 止血带盒 | 304不锈钢，23.8*15.5*5cm | 个 | 3 | 66 | 198
18 | 移动式紫外线灯 | 1.功率：80W； 2.灯管：40W*2支，医用410mm长； 3.电压：220V，材质，碳钢； 4.紫外线波长：254nm,253.7nm(无臭氧），185nm（有臭氧）； 5.车身尺寸：660*250*250mm； 6.车身材质：铝合金。 | 台 | 3 | 430 | 1290
19 | 过床板 | 1.材质：聚乙烯内板，尼龙外罩； 2.可对折，展开长度：170*50cm，对折长度：85*50cm。 | 张 | 2 | 800 | 1600
20 | 医用氧气袋 | 42L | 个 | 3 | 55 | 165
21 | 体重秤 | 最大秤值120KG，最小秤值500g。 | 台 | 1 | 280 | 280
22 | 治疗盘 | 尺寸：31*24*3.1cm | 个 | 10 | 65 | 650
23 | 出诊箱 | 材质：铝合金；尺寸：16寸。 | 个 | 1 | 160 | 160
24 | 试管架 | 塑料，50孔 | 个 | 3 | 30 | 90
25 | 标本箱 | 1.材质：塑料；2.规格：34*.9*25.3*29.3CM。 | 个 | 1 | 250 | 250
26 | 领血箱 | 1.内尺寸：23*15.5*15.5CM；2.外尺寸：27*20.5*19.5CM。 | 个 | 1 | 480 | 480
27 | 毒麻柜 | 1.规格300*380*300； 2.配置：搁板一块，全钢保管箱，密码加钥匙开锁。 | 个 | 1 | 750 | 750
28 | 启瓶器 | 1.单头开孔器；2.直径2cm，开孔直径4mm。 | 个 | 2 | 20 | 40
29 | 约束带 | 材质：绿棉布，蓝绒布。 | 条 | 20 | 50 | 1000
| 合计 |  |  |  |  | 45083