## 封-1招标工程量清单
临时职工食堂改造工程
工程
招 标 工 程 量 清 单
广西壮族自治区江滨医院
招 标 人:
(单位盖章)
造价咨询人:
(单位盖章)
2025年04月23日
封-1

## 扉-1招标工程量清单
临时职工食堂改造工程
工程
招 标 工 程 量 清 单
广西壮族自治区江滨医院
招标人: |  |  | 造价咨询人:
|  | (单位盖章) |  | (单位资质专用章)
法定代表人 或其授权人: |  |  | 法定代表人 或其授权人:
|  | (签字或盖章) |  | (签字或盖章)
编制人: |  |  | 复核人:
|  | (造价人员签字) |  | (造价工程师签字盖专用章)
编制时间: |  | 2025年04月23日 | 复核时间:
扉-1

## 表-04单位工程投标报价汇总表
单位工程投标报价汇总表
工程名称:临时职工食堂改造工程 |  | 第1页 共1页
序号 | 汇总内容 | 金额(元) | 备注
1 | 分部分项工程和单价措施项目清单计价合计
1.1 | 其中:暂估价
2 | 总价措施项目清单计价合计
2.1 | 其中:安全文明施工费
3 | 其他项目清单计价合计
4 | 税前项目清单计价合计
5 | 规费
6 | 增值税
7 | 工程总造价=1+2+3+4+5+6
表-04

## 表-08分部分项工程和单价措施项目清单与计价表
分部分项工程和单价措施项目清单与计价表
工程名称:临时职工食堂改造工程 | [5 empty] | 第1页 共2页
序号 | 项目编码 | 项目名称及 项目特征描述 | 计量 单位 | 工程量 | 金额(元)
[5 empty] | 综合单价 | 合 价 | 其中： 暂估价
分部分项工程
1 | 011102003001 | 配餐区铺地面砖 1、施工部位：配餐区 2、结合层厚度、砂浆配合比：20mm厚1：4干硬性水泥砂浆，素水泥浆 3、面层材料的品种、规格：600*600mm亚光砖一开二 4、参考品牌：相当于东鹏、嘉俊、宝达、宏陶、家满纷 | ㎡ | 50.00
2 | 031001006001 | 安装排水管主管 1、DN110PVC排水管 2、含配料、辅材及人工 3、参照品牌：相当于联塑、雄塑、五一产品 | m | 20.00
3 | 031001006002 | 安装排水管支管 1、DN75PVC排水管 2、含配料、辅材及人工 3、参照品牌：相当于联塑、雄塑、五一产品 | m | 10.00
4 | 031001006003 | 安装给水管 1、PP-R管(热熔连接）及管件安装 （冷水） DN20 2、含管件安装，管道冲洗、消毒及压力试验 3、参照品牌：相当于五一、雄塑品牌、联塑产品 | m | 80.00
5 | 031003001001 | 全铜质角阀 | 个 | 20
6 | 030404017001 | 总配电箱 1、配电箱用电量50KW 2、规格：明装 16回路，外型尺寸：362*211；箱体材料：冷轧钢板 3、配动力型空气开关1个，100A，3P 4、配漏电保护器13个，4P、32A 5、参考品牌：正泰、施耐德、公牛 | 台 | 1
7 | 030408001001 | 电力电缆 1、规格：阻燃YJV-4*25+1*16mm2 2、敷设方式：穿桥架沿墙敷设 3、参考品牌：相当于昆仑电缆、银杉、桂林国际 | m | 20.00
8 | 030411003001 | 镀锌金属桥架 100*50*1.0mm 含三通、弯头、支架及其配件安装 含支架刷油及防腐 | m | 20.00
9 | 030408001002 | 电源线 1、规格：阻燃YJV-4*4+1*2.5mm2 2、参考品牌：相当于昆仑电缆、银杉、桂林国际 | m | 143.00
10 | 030411004001 | 管内配线BV-2.5mm2 1、符合国标地线，使用双色（黄绿） | m | 30.00
注：材料设备暂估价计入工程量清单综合单价报价。
表-08
分部分项工程和单价措施项目清单与计价表
工程名称:临时职工食堂改造工程 | [5 empty] | 第2页 共2页
序号 | 项目编码 | 项目名称及 项目特征描述 | 计量 单位 | 工程量 | 金额(元)
[5 empty] | 综合单价 | 合 价 | 其中： 暂估价
2、参考品牌：相当于昆仑电缆、银杉、桂林国际
11 | 030412001001 | LED灯盘 1、规格：600*600 2、品牌：相当于雷士照明、佛山照明、欧普照明 | 套 | 36
小 计
∑人工费
∑材料费
∑机械费
∑管理费
∑利 润
单价措施项目
小 计
∑人工费
∑材料费
∑机械费
∑管理费
∑利 润
合 计
∑人工费
∑材料费
∑机械费
∑管理费
∑利 润
注：材料设备暂估价计入工程量清单综合单价报价。
表-08

## 表-11总价措施项目清单与计价表
总价措施项目清单与计价表
工程名称:临时职工食堂改造工程 |  |  |  |  | 第1页 共1页
序 号 | 项目编码 | 项 目 名 称 | 计 算 基 础 | 费 率(%) 或标准 | 金 额(元) | 备注
一 |  | 建筑装饰装修工程(营改增)一般计税法
1 | 桂011801001001 | 安全文明施工费 | ∑(分部分项人材机+单价措施人材机)
2 | 桂011801002001 | 检验试验配合费
3 | 桂011801003001 | 雨季施工增加费
4 | 桂011801004001 | 工程定位复测费
合 计
注：以项计算的总价措施，无“计算基础”和“费率”的数值，可只填“金额”数值，但应在备注栏说明施工方案出处 或计算方式。
表-11

## 表-12其他项目清单与计价汇总表
其他项目清单与计价汇总表
工程名称:临时职工食堂改造工程 |  | 第1页 共1页
序号 | 项目名称 | 金额（元） | 备注
一 | 建筑装饰装修工程(营改增)一般计税法
1 | 暂列金额 |  | 明细详见表－12－1
2 | 材料暂估价 |  | 明细详见表－12－2
3 | 专业工程暂估价 |  | 明细详见表－12－3
4 | 计日工 |  | 明细详见表－12－4
5 | 总承包服务费 |  | 明细详见表－12－5
6 | 安全生产责任保险费暂估价 | 64.06 | 分部分项工程费及措施项目费
合 计
注:材料暂估单价进入清单项目综合单价，此处不汇总。
表－12

## 表-14税前项目清单与计价表
税前项目清单与计价表
工程名称:临时职工食堂改造工程 |  |  |  |  | 第1页 共2页
序号 | 项目编码 | 项目名称及项目特征 描述 | 计量 单位 | 工程量 | 金 额(元)
[5 empty] | 单价 | 合价
1 | 01B001 | 旧木地板拆除 | ㎡ | 50.00
2 | 01B002 | 金属窗拆除 | 项 | 1
3 | 01B003 | 地梁拆除 | 项 | 1
4 | 01B004 | 拆除垃圾清运 装车清运至市政填埋场 | 项 | 1
5 | 01B005 | 瓷砖踢脚线 高度:10cm 参考品牌：相当于东鹏、嘉俊、宝达、宏陶、家满纷 | m | 25.00
6 | 01B006 | 铝合金玻璃隔断 1、边框材质：1.4mm厚铝合金专用型材边框 2、玻璃品种、规格、颜色:8mm钢化玻璃 | ㎡ | 22.00
7 | 01B007 | 铝合金钢化玻璃双开地弹门 1、规格：2200*1800 2、8MM钢化玻璃门 3、1.4mm厚铝合金门框 4、含五金配件、地弹簧 | 樘 | 1
8 | 01B008 | 铝合金推拉窗外卖熟食出餐口 1、规格：500高*1000宽 2、8MM钢化玻璃门 3、1.4mm厚铝合金门框 | 个 | 1
9 | 01B009 | 水泥平台（外面出餐口位置） 1、规格：长1000*宽1000*高300 2、砖砌+水泥砂浆+抹光 | 个 | 1
10 | 01B010 | 水泥斜坡（大门出入口） 1、规格：长1200*宽500*高300 | 个 | 1
11 | 01B011 | 人造石出餐台 1、30*50*6000*1.4mm厚镀锌方通钢架；含12条方通 2、长17000*宽600*厚15mm人造大理石台面安装 | m | 17.00
12 | 01B012 | 不锈钢台面遮挡架 1、25*25不锈钢方管加工安装 2、含透明耐力板 | m | 17.00
13 | 01B013 | 不锈钢烟罩 1、304不锈钢制作 2、规格：长5000*宽1200*高400*厚1.2mm 3、含吊杆吊装；含拆装原石膏扣板吊顶 | 个 | 1
14 | 01B014 | 镀锌排气管 1、规格：宽400*高400*1.2mm厚 | m | 9.00
15 | 01B015 | 离心抽风机 1、5.5kw三相离心抽风机，风量19200m3/h 2、含辅材及安装人工 | 台 | 1
16 | 01B016 | 室内挖排水管、电线管沟槽 1、切割水泥地面 2、凿开水泥垫层 3、人工挖沟槽宽400*深200 4、含土方外运 5、含沟槽水泥垫层回填 | m | 17.00
17 | 01B017 | 室外地面挖排水管沟槽 1、切割水泥地面 2、风炮凿水泥垫层 3、人工挖沟槽宽200*深1000 | m | 5.00
注：税前项目包含除增值税以外的所有费用。
表-14
税前项目清单与计价表
工程名称:临时职工食堂改造工程 |  |  |  |  | 第2页 共2页
序号 | 项目编码 | 项目名称及项目特征 描述 | 计量 单位 | 工程量 | 金 额(元)
[5 empty] | 单价 | 合价
4、含土方外运 5、含水泥垫层回填，路面恢复
18 | 01B018 | 隔油池地面开挖及地面恢复 1、挖地：长1800*宽1000*深1000 2、含土方清运 3、含地面恢复 | 项 | 1
19 | 01B019 | 不锈钢隔油池 1、800*800*1500 | 个 | 1
20 | 01B020 | 1.5米不锈钢洗手台 1、不锈钢三星池安装；含龙头及配件安装 | 个 | 1
21 | 01B021 | 移电视机、窗帘盒边修复 | 项 | 1
22 | 01B022 | 保洁 | 项 | 1
| S. | 合 计
注：税前项目包含除增值税以外的所有费用。
表-14

## 表-15规费、增值税计价表
规费、增值税计价表
工程名称;临时职工食堂改造工程 |  |  | 第1页 共1页
序号 | 项目名称 | 计算基础 | 计算费率(%) | 金额(元)
一 | 建筑装饰装修工程(营改增)一般计税法
1 | 规费 | 1.1+1.2+1.3
1.1 | 社会保险费 | ∑(分部分项人工费+单价措施人工费)
1.1.1 | 养老保险费
1.1.2 | 失业保险费
1.1.3 | 医疗保险费
1.1.4 | 生育保险费
1.1.5 | 工伤保险费
1.2 | 住房公积金
1.3 | 工程排污费 | ∑(分部分项人材机+单价措施人材机)
2 | 增值税 | Σ（分部分项工程费及单价措施项目费+总价措施项目费+其他项目费+税前项目费+规费）
合 计
表-15

## 封-2招标控制价
临时职工食堂改造工程
工程
招 标 控 制 价
广西壮族自治区江滨医院
招 标 人:
(单位盖章)
造价咨询人:
(单位盖章)
2025年04月23日
封-1

## 扉-2招标控制价
临时职工食堂改造工程
工程
招 标 控 制 价
招标控制价 |  | (小写): |  | 89918.7元
|  | (大写): |  | 捌万玖仟玖佰壹拾捌元柒角整
广西壮族自治区江滨医院
招标人: |  |  |  |  | 造价咨询人:
|  |  | (单位盖章) |  |  | (单位资质专用章)
法定代表人 或其授权人: |  |  |  |  | 法定代表人 或其授权人:
|  |  | (签字或盖章) |  |  | (签字或盖章)
编制人: |  |  |  |  | 复核人:
|  |  | (造价人员签字) |  |  | (造价工程师签字盖专用章)
编制时间: |  |  | 2025年04月23日 |  | 复核时间:
扉-2

## 表-01总说明
总 说 明
工程名称:临时职工食堂改造工程 | 第1页 共1页
一、工程概况：
本项目为临时职工食堂改造项目，主要包含：具体详见工程量清单。
二、编制依据：
1.《建设工程工程量清单计价规范》（GB 50500-2013）、《房屋建筑与装饰工程工程量计算规范（GB 50854-2013）》；
2.《建设工程工程量计算规范广西壮族自治区实施细则（GB 50854～50862-2013）》、《建设工程工程量清单计价规范广西壮族自治区实施细则（GB 50500-2013）》；
3.2013版《广西壮族自治区建筑装饰装修工程消耗量定额》；
4.2015版《广西壮族自治区安装工程消耗量定额》；
5.2016年《广西壮族自治区建设工程费用定额》；
6.《自治区住房城乡建设厅关于调整建设工程定额人工费及有关费率的通知》（桂建标〔2023〕7号）；
7.《自治区住房城乡建设厅关于调整建设工程计价增值税税率的通知》（桂建标〔2019〕12号）；
8.《自治区住房城乡建设厅关于印发广西壮族自治区房屋建筑和市政基础设施工程安全生产责任保险计价规定的通知》（桂建发〔2023〕6 号）的规定。
三、材料价格:
主要材料价格按《南宁建设工程造价信息》2022年第3期上半月刊，信息价缺项部分按市场询价。
四、其他说明
1.本工程采用增值税一般计税法计价；
表-01

## 表-04单位工程招标控制价汇总表
单位工程招标控制价汇总表
工程名称:临时职工食堂改造工程 |  | 第1页 共1页
序号 | 汇总内容 | 金额(元) | 备注
1 | 分部分项工程和单价措施项目清单计价合计 | 29822.06
1.1 | 其中:暂估价
2 | 总价措施项目清单计价合计 | 2206.92
2.1 | 其中:安全文明施工费 | 2017.75
3 | 其他项目清单计价合计 | 64.06
4 | 税前项目清单计价合计 | 48410
5 | 规费 | 1991.18
6 | 增值税 | 7424.48
7 | 工程总造价=1+2+3+4+5+6 | 89918.7
表-04

## 表-08分部分项工程和单价措施项目清单与计价表1
分部分项工程和单价措施项目清单与计价表
工程名称:临时职工食堂改造工程 | [5 empty] | 第1页 共2页
序号 | 项目编码 | 项目名称及 项目特征描述 | 计量 单位 | 工程量 | 金额(元)
[5 empty] | 综合单价 | 合 价 | 其中： 暂估价
|  | 分部分项工程 |  |  |  | 29822.06
1 | 011102003001 | 配餐区铺地面砖 1、施工部位：配餐区 2、结合层厚度、砂浆配合比：20mm厚1：4干硬性水泥砂浆，素水泥浆 3、面层材料的品种、规格：600*600mm亚光砖一开二 4、参考品牌：相当于东鹏、嘉俊、宝达、宏陶、家满纷 | ㎡ | 50.00 | 133.55 | 6677.5
2 | 031001006001 | 安装排水管主管 1、DN110PVC排水管 2、含配料、辅材及人工 3、参照品牌：相当于联塑、雄塑、五一产品 | m | 20.00 | 54.36 | 1087.2
3 | 031001006002 | 安装排水管支管 1、DN75PVC排水管 2、含配料、辅材及人工 3、参照品牌：相当于联塑、雄塑、五一产品 | m | 10.00 | 43.6 | 436
4 | 031001006003 | 安装给水管 1、PP-R管(热熔连接）及管件安装 （冷水） DN20 2、含管件安装，管道冲洗、消毒及压力试验 3、参照品牌：相当于五一、雄塑品牌、联塑产品 | m | 80.00 | 30.88 | 2470.4
5 | 031003001001 | 全铜质角阀 | 个 | 20 | 63.83 | 1276.6
6 | 030404017001 | 总配电箱 1、配电箱用电量50KW 2、规格：明装 16回路，外型尺寸：362*211；箱体材料：冷轧钢板 3、配动力型空气开关1个，100A，3P 4、配漏电保护器13个，4P、32A 5、参考品牌：正泰、施耐德、公牛 | 台 | 1 | 2502.39 | 2502.39
7 | 030408001001 | 电力电缆 1、规格：阻燃YJV-4*25+1*16mm2 2、敷设方式：穿桥架沿墙敷设 3、参考品牌：相当于昆仑电缆、银杉、桂林国际 | m | 20.00 | 140.06 | 2801.2
8 | 030411003001 | 镀锌金属桥架 100*50*1.0mm 含三通、弯头、支架及其配件安装 含支架刷油及防腐 | m | 20.00 | 84.71 | 1694.2
9 | 030408001002 | 电源线 1、规格：阻燃YJV-4*4+1*2.5mm2 2、参考品牌：相当于昆仑电缆、银杉、桂林国际 | m | 143.00 | 31.25 | 4468.75
10 | 030411004001 | 管内配线BV-2.5mm2 1、符合国标地线，使用双色（黄绿） 2、参考品牌：相当于昆仑电缆、银杉、桂林国际 | m | 30.00 | 3.99 | 119.7
表-08
分部分项工程和单价措施项目清单与计价表
工程名称:临时职工食堂改造工程 | [5 empty] | 第2页 共2页
序号 | 项目编码 | 项目名称及 项目特征描述 | 计量 单位 | 工程量 | 金额(元)
[5 empty] | 综合单价 | 合 价 | 其中： 暂估价
11 | 030412001001 | LED灯盘 1、规格：600*600 2、品牌：相当于雷士照明、佛山照明、欧普照明 | 套 | 36 | 174.67 | 6288.12
|  | 小 计 |  |  |  | 29822.06
|  | ∑人工费 |  |  |  | 6004.14
|  | ∑材料费 |  |  |  | 21197.69
|  | ∑机械费 |  |  |  | 213.24
|  | ∑管理费 |  |  |  | 1693.79
|  | ∑利 润 |  |  |  | 713.2
单价措施项目
小 计
∑人工费
∑材料费
∑机械费
∑管理费
∑利 润
|  | 合 计 |  |  |  | 29822.06
|  | ∑人工费 |  |  |  | 6004.14
|  | ∑材料费 |  |  |  | 21197.69
|  | ∑机械费 |  |  |  | 213.24
|  | ∑管理费 |  |  |  | 1693.79
|  | ∑利 润 |  |  |  | 713.2
表-08

## 表-09工程量清单综合单价分析表
工程量清单综合单价分析表
工程名称:临时职工食堂改造工程 | [9 empty] | 第1页 共3页
序号 | 项目编码 | 项目名称及项目 特征描述 | 单位 | 工程量 | 综合单价 (元) | 综合单价
[6 empty] | 人工费 | 材料费 | 机械费 | 管理费 | 利润 | 其中： 暂估价
分部分项工程
1 | 011102003001 | 配餐区铺地面砖 1、施工部位：配餐区 2、结合层厚度、砂浆配合比：20mm厚1：4干硬性水泥砂浆，素水泥浆 3、面层材料的品种、规格：600*600mm亚光砖一开二 4、参考品牌：相当于东鹏、嘉俊、宝达、宏陶、家满纷 | ㎡ | 50.00 | 133.55 | 30.39 | 90.2 | 2.44 | 8.25 | 2.27
| A9-83 | 陶瓷地砖楼地面 每块周长(2400mm以内) 水泥砂浆 密缝{水泥砂浆 1∶4} | 100㎡ | 0.5000 | 13355.68 | 3039.3 | 9020.45 | 243.97 | 824.76 | 227.2
2 | 031001006001 | 安装排水管主管 1、DN110PVC排水管 2、含配料、辅材及人工 3、参照品牌：相当于联塑、雄塑、五一产品 | m | 20.00 | 54.36 | 22.69 | 22.27 | 0.05 | 6.37 | 2.98
| B9-0150换 | 承插塑料排水管（粘接连接） 公称外径（mm以内）110 | 10m | 2.000 | 543.52 | 226.89 | 222.66 | 0.49 | 63.69 | 29.79
3 | 031001006002 | 安装排水管支管 1、DN75PVC排水管 2、含配料、辅材及人工 3、参照品牌：相当于联塑、雄塑、五一产品 | m | 10.00 | 43.6 | 20.35 | 14.82 | 0.05 | 5.71 | 2.67
| B9-0149换 | 承插塑料排水管（粘接连接） 公称外径（mm以内）75 | 10m | 1.000 | 435.95 | 203.48 | 148.12 | 0.5 | 57.13 | 26.72
4 | 031001006003 | 安装给水管 1、PP-R管(热熔连接）及管件安装 （冷水） DN20 2、含管件安装，管道冲洗、消毒及压力试验 3、参照品牌：相当于五一、雄塑品牌、联塑产品 | m | 80.00 | 30.88 | 12.83 | 12.65 | 0.09 | 3.62 | 1.69
| B9-0113换 | 塑料给水管（热熔连接）安装 公称外径（mm以内）20 | 10m | 8.000 | 308.77 | 128.27 | 126.49 | 0.91 | 36.18 | 16.92
5 | 031003001001 | 全铜质角阀 | 个 | 20 | 63.83 | 7.41 | 53.37 |  | 2.08 | 0.97
| B9-0314换 | 螺纹阀门安装 螺纹阀 公称直径(mm以内) 20 | 个 | 20 | 63.83 | 7.41 | 53.37 |  | 2.08 | 0.97
6 | 030404017001 | 总配电箱 1、配电箱用电量50KW | 台 | 1 | 2502.39 | 599.19 | 1634.08 | 16.09 | 172.38 | 80.65
表－09
工程量清单综合单价分析表
工程名称:临时职工食堂改造工程 | [9 empty] | 第2页 共3页
序号 | 项目编码 | 项目名称及项目 特征描述 | 单位 | 工程量 | 综合单价 (元) | 综合单价
[6 empty] | 人工费 | 材料费 | 机械费 | 管理费 | 利润 | 其中： 暂估价
2、规格：明装 16回路，外型尺寸：362*211；箱体材料：冷轧钢板 3、配动力型空气开关1个，100A，3P 4、配漏电保护器13个，4P、32A 5、参考品牌：正泰、施耐德、公牛
| B4-0302换 | 成套配电箱安装 悬挂嵌入式(半周长m) 1 | 台 | 1 | 219.78 | 120.04 | 27.69 | 16.09 | 38.13 | 17.83
| B4-0313换 | 空气开关 100A/3P | 个 | 1 | 173.88 | 37.93 | 120.36 |  | 10.62 | 4.97
| B4-0325换 | 小型空气漏电保护开关 32A/4P | 个 | 13 | 162.21 | 33.94 | 114.31 |  | 9.51 | 4.45
7 | 030408001001 | 电力电缆 1、规格：阻燃YJV-4*25+1*16mm2 2、敷设方式：穿桥架沿墙敷设 3、参考品牌：相当于昆仑电缆、银杉、桂林国际 | m | 20.00 | 140.06 | 16.82 | 114.87 | 1.03 | 5 | 2.34
| B4-1016换 | 铜芯电力电缆敷设 沿桥架垂直敷设(截面m㎡以下)35 | 100m | 0.2000 | 14005.89 | 1682.07 | 11487.23 | 102.82 | 499.95 | 233.82
8 | 030411003001 | 镀锌金属桥架 100*50*1.0mm 含三通、弯头、支架及其配件安装 含支架刷油及防腐 | m | 20.00 | 84.71 | 12.74 | 66.03 | 0.5 | 3.71 | 1.73
| B4-0904换 | 钢制桥架 钢制槽式桥架(宽+高mm以下) 200 | 10m | 2.000 | 847.04 | 127.37 | 660.28 | 4.98 | 37.07 | 17.34
9 | 030408001002 | 电源线 1、规格：阻燃YJV-4*4+1*2.5mm2 2、参考品牌：相当于昆仑电缆、银杉、桂林国际 | m | 143.00 | 31.25 | 2.97 | 26.85 | 0.15 | 0.87 | 0.41
| B4-0992换 | 铜芯电力电缆敷设 普通敷设 电缆(截面m㎡以下)10 | 100m | 1.4300 | 3125.79 | 296.78 | 2685.69 | 15.1 | 87.36 | 40.86
10 | 030411004001 | 管内配线BV-2.5mm2 1、符合国标地线，使用双色（黄绿） 2、参考品牌：相当于昆仑电缆、银杉、桂林国际 | m | 30.00 | 3.99 | 0.58 | 3.17 |  | 0.16 | 0.08
| B4-1564换 | 管内穿线 照明线路 铜芯 导线截面(m㎡以内) 2.5 | 100m单线 | 0.3000 | 398.75 | 57.8 | 317.19 |  | 16.19 | 7.57
11 | 030412001001 | LED灯盘 1、规格：600*600 2、品牌：相当于雷士照明、佛山照明、欧普照明 | 套 | 36 | 174.67 | 28.34 | 134.11 | 0.4 | 8.05 | 3.77
表－09
工程量清单综合单价分析表
工程名称:临时职工食堂改造工程 | [9 empty] | 第3页 共3页
序号 | 项目编码 | 项目名称及项目 特征描述 | 单位 | 工程量 | 综合单价 (元) | 综合单价
[6 empty] | 人工费 | 材料费 | 机械费 | 管理费 | 利润 | 其中： 暂估价
| B4-1893换 | LED灯盘600*600 | 10套 | 3.6 | 1746.63 | 283.44 | 1341.09 | 3.95 | 80.5 | 37.65
表－09

## 表-11总价措施项目清单与计价表1
总价措施项目清单与计价表
工程名称:临时职工食堂改造工程 |  |  |  |  | 第1页 共1页
序 号 | 项目编码 | 项 目 名 称 | 计 算 基 础 | 费 率(%) 或标准 | 金 额(元) | 备注
一 |  | 建筑装饰装修工程(营改增)一般计税法 |  |  | 2206.92
1 | 桂011801001001 | 安全文明施工费 | ∑(分部分项人材机+单价措施人材机) (27415.07+0) | 7.36 | 2017.75
2 | 桂011801002001 | 检验试验配合费 |  | 0.11 | 30.16
3 | 桂011801003001 | 雨季施工增加费 |  | 0.53 | 145.3
4 | 桂011801004001 | 工程定位复测费 |  | 0.05 | 13.71
|  | 合 计 |  |  | 2206.92
注：以项计算的总价措施，无“计算基础”和“费率”的数值，可只填“金额”数值，但应在备注栏说明施工方案出处 或计算方式。
表-11

## 表-12其他项目清单与计价汇总表1
其他项目清单与计价汇总表
工程名称:临时职工食堂改造工程 |  |  | 第1页 共1页
序号 | 项目名称 | 金额（元） | 备注
一 | 建筑装饰装修工程(营改增)一般计税法 | 64.06
1 | 暂列金额 |  | 明细详见表－12－1
2 | 材料暂估价 |  | 明细详见表－12－2
3 | 专业工程暂估价 |  | 明细详见表－12－3
4 | 计日工 |  | 明细详见表－12－4
5 | 总承包服务费 |  | 明细详见表－12－5
6 | 安全生产责任保险费暂估价 | 64.06 | 分部分项工程费及措施项目费
| 合 计 | 64.06
注:材料暂估单价进入清单项目综合单价，此处不汇总。
表－12

## 表-14税前项目清单与计价表1
税前项目清单与计价表
工程名称:临时职工食堂改造工程 |  |  |  |  | 第1页 共2页
序号 | 项目编码 | 项目名称及项目特征 描述 | 计量 单位 | 工程量 | 金 额(元)
[5 empty] | 单价 | 合价
1 | 01B001 | 旧木地板拆除 | ㎡ | 50.00 | 23 | 1150
2 | 01B002 | 金属窗拆除 | 项 | 1 | 100 | 100
3 | 01B003 | 地梁拆除 | 项 | 1 | 400 | 400
4 | 01B004 | 拆除垃圾清运 装车清运至市政填埋场 | 项 | 1 | 1000 | 1000
5 | 01B005 | 瓷砖踢脚线 高度:10cm 参考品牌：相当于东鹏、嘉俊、宝达、宏陶、家满纷 | m | 25.00 | 30 | 750
6 | 01B006 | 铝合金玻璃隔断 1、边框材质：1.4mm厚铝合金专用型材边框 2、玻璃品种、规格、颜色:8mm钢化玻璃 | ㎡ | 22.00 | 450 | 9900
7 | 01B007 | 铝合金钢化玻璃双开地弹门 1、规格：2200*1800 2、8MM钢化玻璃门 3、1.4mm厚铝合金门框 4、含五金配件、地弹簧 | 樘 | 1 | 3000 | 3000
8 | 01B008 | 铝合金推拉窗外卖熟食出餐口 1、规格：500高*1000宽 2、8MM钢化玻璃门 3、1.4mm厚铝合金门框 | 个 | 1 | 500 | 500
9 | 01B009 | 水泥平台（外面出餐口位置） 1、规格：长1000*宽1000*高300 2、砖砌+水泥砂浆+抹光 | 个 | 1 | 800 | 800
10 | 01B010 | 水泥斜坡（大门出入口） 1、规格：长1200*宽500*高300 | 个 | 1 | 800 | 800
11 | 01B011 | 人造石出餐台 1、30*50*6000*1.4mm厚镀锌方通钢架；含12条方通 2、长17000*宽600*厚15mm人造大理石台面安装 | m | 17.00 | 420 | 7140
12 | 01B012 | 不锈钢台面遮挡架 1、25*25不锈钢方管加工安装 2、含透明耐力板 | m | 17.00 | 260 | 4420
13 | 01B013 | 不锈钢烟罩 1、304不锈钢制作 2、规格：长5000*宽1200*高400*厚1.2mm 3、含吊杆吊装；含拆装原石膏扣板吊顶 | 个 | 1 | 1500 | 1500
14 | 01B014 | 镀锌排气管 1、规格：宽400*高400*1.2mm厚 | m | 9.00 | 200 | 1800
15 | 01B015 | 离心抽风机 1、5.5kw三相离心抽风机，风量19200m3/h 2、含辅材及安装人工 | 台 | 1 | 6750 | 6750
16 | 01B016 | 室内挖排水管、电线管沟槽 1、切割水泥地面 2、凿开水泥垫层 3、人工挖沟槽宽400*深200 4、含土方外运 5、含沟槽水泥垫层回填 | m | 17.00 | 100 | 1700
17 | 01B017 | 室外地面挖排水管沟槽 1、切割水泥地面 2、风炮凿水泥垫层 3、人工挖沟槽宽200*深1000 | m | 5.00 | 260 | 1300
注：税前项目包含除增值税以外的所有费用。
表-14
税前项目清单与计价表
工程名称:临时职工食堂改造工程 |  |  |  |  | 第2页 共2页
序号 | 项目编码 | 项目名称及项目特征 描述 | 计量 单位 | 工程量 | 金 额(元)
[5 empty] | 单价 | 合价
4、含土方外运 5、含水泥垫层回填，路面恢复
18 | 01B018 | 隔油池地面开挖及地面恢复 1、挖地：长1800*宽1000*深1000 2、含土方清运 3、含地面恢复 | 项 | 1 | 700 | 700
19 | 01B019 | 不锈钢隔油池 1、800*800*1500 | 个 | 1 | 2000 | 2000
20 | 01B020 | 1.5米不锈钢洗手台 1、不锈钢三星池安装；含龙头及配件安装 | 个 | 1 | 1500 | 1500
21 | 01B021 | 移电视机、窗帘盒边修复 | 项 | 1 | 500 | 500
22 | 01B022 | 保洁 | 项 | 1 | 700 | 700
| S. | 合 计 |  |  |  | 48410
注：税前项目包含除增值税以外的所有费用。
表-14

## 表-15规费、增值税计价表1
规费、增值税计价表
工程名称;临时职工食堂改造工程 |  |  | 第1页 共1页
序号 | 项目名称 | 计算基础 | 计算费率(%) | 金额(元)
一 | 建筑装饰装修工程(营改增)一般计税法 |  |  | 9415.66
1 | 规费 | 1.1+1.2+1.3 |  | 1991.18
1.1 | 社会保险费 | ∑(分部分项人工费+单价措施人工费) (6004.14+0) | 29.35 | 1762.22
1.1.1 | 养老保险费 |  | 17.22 | 1033.91
1.1.2 | 失业保险费 |  | 0.34 | 20.41
1.1.3 | 医疗保险费 |  | 10.25 | 615.42
1.1.4 | 生育保险费 |  | 0.64 | 38.43
1.1.5 | 工伤保险费 |  | 0.90 | 54.04
1.2 | 住房公积金 |  | 1.85 | 111.08
1.3 | 工程排污费 | ∑(分部分项人材机+单价措施人材机) (27415.07+0) | 0.43 | 117.88
2 | 增值税 | Σ（分部分项工程费及单价措施项目费+总价措施项目费+其他项目费+税前项目费+规费） (29822.06+2206.92+64.06+48410+1991.18) | 9.00 | 7424.48
| 合 计 |  |  | 9415.66
表-15