## 封-2招标控制价
临时职工食堂改造工程
工程
招 标 控 制 价
广西壮族自治区江滨医院
招 标 人:
(单位盖章)
造价咨询人:
(单位盖章)
2025年04月23日
封-1

## 扉-2招标控制价
临时职工食堂改造工程
工程
招 标 控 制 价
招标控制价 |  | (小写): |  | 89918.7元
|  | (大写): |  | 捌万玖仟玖佰壹拾捌元柒角整
广西壮族自治区江滨医院
招标人: |  |  |  |  | 造价咨询人:
|  |  | (单位盖章) |  |  | (单位资质专用章)
法定代表人 或其授权人: |  |  |  |  | 法定代表人 或其授权人:
|  |  | (签字或盖章) |  |  | (签字或盖章)
编制人: |  |  |  |  | 复核人:
|  |  | (造价人员签字) |  |  | (造价工程师签字盖专用章)
编制时间: |  |  | 2025年04月23日 |  | 复核时间:
扉-2

## 表-04单位工程招标控制价汇总表
单位工程招标控制价汇总表
工程名称:临时职工食堂改造工程 |  | 第1页 共1页
序号 | 汇总内容 | 金额(元) | 备注
1 | 分部分项工程和单价措施项目清单计价合计 | 29822.06
1.1 | 其中:暂估价
2 | 总价措施项目清单计价合计 | 2206.92
2.1 | 其中:安全文明施工费 | 2017.75
3 | 其他项目清单计价合计 | 64.06
4 | 税前项目清单计价合计 | 48410
5 | 规费 | 1991.18
6 | 增值税 | 7424.48
7 | 工程总造价=1+2+3+4+5+6 | 89918.7
表-04

## 表-08分部分项工程和单价措施项目清单与计价表
分部分项工程和单价措施项目清单与计价表
工程名称:临时职工食堂改造工程 | [5 empty] | 第1页 共2页
序号 | 项目编码 | 项目名称及 项目特征描述 | 计量 单位 | 工程量 | 金额(元)
[5 empty] | 综合单价 | 合 价 | 其中： 暂估价
|  | 分部分项工程 |  |  |  | 29822.06
1 | 011102003001 | 配餐区铺地面砖 1、施工部位：配餐区 2、结合层厚度、砂浆配合比：20mm厚1：4干硬性水泥砂浆，素水泥浆 3、面层材料的品种、规格：600*600mm亚光砖一开二 4、参考品牌：相当于东鹏、嘉俊、宝达、宏陶、家满纷 | ㎡ | 50.00 | 133.55 | 6677.5
2 | 031001006001 | 安装排水管主管 1、DN110PVC排水管 2、含配料、辅材及人工 3、参照品牌：相当于联塑、雄塑、五一产品 | m | 20.00 | 54.36 | 1087.2
3 | 031001006002 | 安装排水管支管 1、DN75PVC排水管 2、含配料、辅材及人工 3、参照品牌：相当于联塑、雄塑、五一产品 | m | 10.00 | 43.6 | 436
4 | 031001006003 | 安装给水管 1、PP-R管(热熔连接）及管件安装 （冷水） DN20 2、含管件安装，管道冲洗、消毒及压力试验 3、参照品牌：相当于五一、雄塑品牌、联塑产品 | m | 80.00 | 30.88 | 2470.4
5 | 031003001001 | 全铜质角阀 | 个 | 20 | 63.83 | 1276.6
6 | 030404017001 | 总配电箱 1、配电箱用电量50KW 2、规格：明装 16回路，外型尺寸：362*211；箱体材料：冷轧钢板 3、配动力型空气开关1个，100A，3P 4、配漏电保护器13个，4P、32A 5、参考品牌：正泰、施耐德、公牛 | 台 | 1 | 2502.39 | 2502.39
7 | 030408001001 | 电力电缆 1、规格：阻燃YJV-4*25+1*16mm2 2、敷设方式：穿桥架沿墙敷设 3、参考品牌：相当于昆仑电缆、银杉、桂林国际 | m | 20.00 | 140.06 | 2801.2
8 | 030411003001 | 镀锌金属桥架 100*50*1.0mm 含三通、弯头、支架及其配件安装 含支架刷油及防腐 | m | 20.00 | 84.71 | 1694.2
9 | 030408001002 | 电源线 1、规格：阻燃YJV-4*4+1*2.5mm2 2、参考品牌：相当于昆仑电缆、银杉、桂林国际 | m | 143.00 | 31.25 | 4468.75
10 | 030411004001 | 管内配线BV-2.5mm2 1、符合国标地线，使用双色（黄绿） 2、参考品牌：相当于昆仑电缆、银杉、桂林国际 | m | 30.00 | 3.99 | 119.7
表-08
分部分项工程和单价措施项目清单与计价表
工程名称:临时职工食堂改造工程 | [5 empty] | 第2页 共2页
序号 | 项目编码 | 项目名称及 项目特征描述 | 计量 单位 | 工程量 | 金额(元)
[5 empty] | 综合单价 | 合 价 | 其中： 暂估价
11 | 030412001001 | LED灯盘 1、规格：600*600 2、品牌：相当于雷士照明、佛山照明、欧普照明 | 套 | 36 | 174.67 | 6288.12
|  | 小 计 |  |  |  | 29822.06
|  | ∑人工费 |  |  |  | 6004.14
|  | ∑材料费 |  |  |  | 21197.69
|  | ∑机械费 |  |  |  | 213.24
|  | ∑管理费 |  |  |  | 1693.79
|  | ∑利 润 |  |  |  | 713.2
单价措施项目
小 计
∑人工费
∑材料费
∑机械费
∑管理费
∑利 润
|  | 合 计 |  |  |  | 29822.06
|  | ∑人工费 |  |  |  | 6004.14
|  | ∑材料费 |  |  |  | 21197.69
|  | ∑机械费 |  |  |  | 213.24
|  | ∑管理费 |  |  |  | 1693.79
|  | ∑利 润 |  |  |  | 713.2
表-08

## 表-09工程量清单综合单价分析表
工程量清单综合单价分析表
工程名称:临时职工食堂改造工程 | [9 empty] | 第1页 共3页
序号 | 项目编码 | 项目名称及项目 特征描述 | 单位 | 工程量 | 综合单价 (元) | 综合单价
[6 empty] | 人工费 | 材料费 | 机械费 | 管理费 | 利润 | 其中： 暂估价
分部分项工程
1 | 011102003001 | 配餐区铺地面砖 1、施工部位：配餐区 2、结合层厚度、砂浆配合比：20mm厚1：4干硬性水泥砂浆，素水泥浆 3、面层材料的品种、规格：600*600mm亚光砖一开二 4、参考品牌：相当于东鹏、嘉俊、宝达、宏陶、家满纷 | ㎡ | 50.00 | 133.55 | 30.39 | 90.2 | 2.44 | 8.25 | 2.27
| A9-83 | 陶瓷地砖楼地面 每块周长(2400mm以内) 水泥砂浆 密缝{水泥砂浆 1∶4} | 100㎡ | 0.5000 | 13355.68 | 3039.3 | 9020.45 | 243.97 | 824.76 | 227.2
2 | 031001006001 | 安装排水管主管 1、DN110PVC排水管 2、含配料、辅材及人工 3、参照品牌：相当于联塑、雄塑、五一产品 | m | 20.00 | 54.36 | 22.69 | 22.27 | 0.05 | 6.37 | 2.98
| B9-0150换 | 承插塑料排水管（粘接连接） 公称外径（mm以内）110 | 10m | 2.000 | 543.52 | 226.89 | 222.66 | 0.49 | 63.69 | 29.79
3 | 031001006002 | 安装排水管支管 1、DN75PVC排水管 2、含配料、辅材及人工 3、参照品牌：相当于联塑、雄塑、五一产品 | m | 10.00 | 43.6 | 20.35 | 14.82 | 0.05 | 5.71 | 2.67
| B9-0149换 | 承插塑料排水管（粘接连接） 公称外径（mm以内）75 | 10m | 1.000 | 435.95 | 203.48 | 148.12 | 0.5 | 57.13 | 26.72
4 | 031001006003 | 安装给水管 1、PP-R管(热熔连接）及管件安装 （冷水） DN20 2、含管件安装，管道冲洗、消毒及压力试验 3、参照品牌：相当于五一、雄塑品牌、联塑产品 | m | 80.00 | 30.88 | 12.83 | 12.65 | 0.09 | 3.62 | 1.69
| B9-0113换 | 塑料给水管（热熔连接）安装 公称外径（mm以内）20 | 10m | 8.000 | 308.77 | 128.27 | 126.49 | 0.91 | 36.18 | 16.92
5 | 031003001001 | 全铜质角阀 | 个 | 20 | 63.83 | 7.41 | 53.37 |  | 2.08 | 0.97
| B9-0314换 | 螺纹阀门安装 螺纹阀 公称直径(mm以内) 20 | 个 | 20 | 63.83 | 7.41 | 53.37 |  | 2.08 | 0.97
6 | 030404017001 | 总配电箱 1、配电箱用电量50KW | 台 | 1 | 2502.39 | 599.19 | 1634.08 | 16.09 | 172.38 | 80.65
表－09
工程量清单综合单价分析表
工程名称:临时职工食堂改造工程 | [9 empty] | 第2页 共3页
序号 | 项目编码 | 项目名称及项目 特征描述 | 单位 | 工程量 | 综合单价 (元) | 综合单价
[6 empty] | 人工费 | 材料费 | 机械费 | 管理费 | 利润 | 其中： 暂估价
2、规格：明装 16回路，外型尺寸：362*211；箱体材料：冷轧钢板 3、配动力型空气开关1个，100A，3P 4、配漏电保护器13个，4P、32A 5、参考品牌：正泰、施耐德、公牛
| B4-0302换 | 成套配电箱安装 悬挂嵌入式(半周长m) 1 | 台 | 1 | 219.78 | 120.04 | 27.69 | 16.09 | 38.13 | 17.83
| B4-0313换 | 空气开关 100A/3P | 个 | 1 | 173.88 | 37.93 | 120.36 |  | 10.62 | 4.97
| B4-0325换 | 小型空气漏电保护开关 32A/4P | 个 | 13 | 162.21 | 33.94 | 114.31 |  | 9.51 | 4.45
7 | 030408001001 | 电力电缆 1、规格：阻燃YJV-4*25+1*16mm2 2、敷设方式：穿桥架沿墙敷设 3、参考品牌：相当于昆仑电缆、银杉、桂林国际 | m | 20.00 | 140.06 | 16.82 | 114.87 | 1.03 | 5 | 2.34
| B4-1016换 | 铜芯电力电缆敷设 沿桥架垂直敷设(截面m㎡以下)35 | 100m | 0.2000 | 14005.89 | 1682.07 | 11487.23 | 102.82 | 499.95 | 233.82
8 | 030411003001 | 镀锌金属桥架 100*50*1.0mm 含三通、弯头、支架及其配件安装 含支架刷油及防腐 | m | 20.00 | 84.71 | 12.74 | 66.03 | 0.5 | 3.71 | 1.73
| B4-0904换 | 钢制桥架 钢制槽式桥架(宽+高mm以下) 200 | 10m | 2.000 | 847.04 | 127.37 | 660.28 | 4.98 | 37.07 | 17.34
9 | 030408001002 | 电源线 1、规格：阻燃YJV-4*4+1*2.5mm2 2、参考品牌：相当于昆仑电缆、银杉、桂林国际 | m | 143.00 | 31.25 | 2.97 | 26.85 | 0.15 | 0.87 | 0.41
| B4-0992换 | 铜芯电力电缆敷设 普通敷设 电缆(截面m㎡以下)10 | 100m | 1.4300 | 3125.79 | 296.78 | 2685.69 | 15.1 | 87.36 | 40.86
10 | 030411004001 | 管内配线BV-2.5mm2 1、符合国标地线，使用双色（黄绿） 2、参考品牌：相当于昆仑电缆、银杉、桂林国际 | m | 30.00 | 3.99 | 0.58 | 3.17 |  | 0.16 | 0.08
| B4-1564换 | 管内穿线 照明线路 铜芯 导线截面(m㎡以内) 2.5 | 100m单线 | 0.3000 | 398.75 | 57.8 | 317.19 |  | 16.19 | 7.57
11 | 030412001001 | LED灯盘 1、规格：600*600 2、品牌：相当于雷士照明、佛山照明、欧普照明 | 套 | 36 | 174.67 | 28.34 | 134.11 | 0.4 | 8.05 | 3.77
表－09
工程量清单综合单价分析表
工程名称:临时职工食堂改造工程 | [9 empty] | 第3页 共3页
序号 | 项目编码 | 项目名称及项目 特征描述 | 单位 | 工程量 | 综合单价 (元) | 综合单价
[6 empty] | 人工费 | 材料费 | 机械费 | 管理费 | 利润 | 其中： 暂估价
| B4-1893换 | LED灯盘600*600 | 10套 | 3.6 | 1746.63 | 283.44 | 1341.09 | 3.95 | 80.5 | 37.65
表－09

## 表-11总价措施项目清单与计价表
总价措施项目清单与计价表
工程名称:临时职工食堂改造工程 |  |  |  |  | 第1页 共1页
序 号 | 项目编码 | 项 目 名 称 | 计 算 基 础 | 费 率(%) 或标准 | 金 额(元) | 备注
一 |  | 建筑装饰装修工程(营改增)一般计税法 |  |  | 2206.92
1 | 桂011801001001 | 安全文明施工费 | ∑(分部分项人材机+单价措施人材机) (27415.07+0) | 7.36 | 2017.75
2 | 桂011801002001 | 检验试验配合费 |  | 0.11 | 30.16
3 | 桂011801003001 | 雨季施工增加费 |  | 0.53 | 145.3
4 | 桂011801004001 | 工程定位复测费 |  | 0.05 | 13.71
|  | 合 计 |  |  | 2206.92
注：以项计算的总价措施，无“计算基础”和“费率”的数值，可只填“金额”数值，但应在备注栏说明施工方案出处 或计算方式。
表-11

## 表-12其他项目清单与计价汇总表
其他项目清单与计价汇总表
工程名称:临时职工食堂改造工程 |  |  | 第1页 共1页
序号 | 项目名称 | 金额（元） | 备注
一 | 建筑装饰装修工程(营改增)一般计税法 | 64.06
1 | 暂列金额 |  | 明细详见表－12－1
2 | 材料暂估价 |  | 明细详见表－12－2
3 | 专业工程暂估价 |  | 明细详见表－12－3
4 | 计日工 |  | 明细详见表－12－4
5 | 总承包服务费 |  | 明细详见表－12－5
6 | 安全生产责任保险费暂估价 | 64.06 | 分部分项工程费及措施项目费
| 合 计 | 64.06
注:材料暂估单价进入清单项目综合单价，此处不汇总。
表－12

## 表-14税前项目清单与计价表
税前项目清单与计价表
工程名称:临时职工食堂改造工程 |  |  |  |  | 第1页 共2页
序号 | 项目编码 | 项目名称及项目特征 描述 | 计量 单位 | 工程量 | 金 额(元)
[5 empty] | 单价 | 合价
1 | 01B001 | 旧木地板拆除 | ㎡ | 50.00 | 23 | 1150
2 | 01B002 | 金属窗拆除 | 项 | 1 | 100 | 100
3 | 01B003 | 地梁拆除 | 项 | 1 | 400 | 400
4 | 01B004 | 拆除垃圾清运 装车清运至市政填埋场 | 项 | 1 | 1000 | 1000
5 | 01B005 | 瓷砖踢脚线 高度:10cm 参考品牌：相当于东鹏、嘉俊、宝达、宏陶、家满纷 | m | 25.00 | 30 | 750
6 | 01B006 | 铝合金玻璃隔断 1、边框材质：1.4mm厚铝合金专用型材边框 2、玻璃品种、规格、颜色:8mm钢化玻璃 | ㎡ | 22.00 | 450 | 9900
7 | 01B007 | 铝合金钢化玻璃双开地弹门 1、规格：2200*1800 2、8MM钢化玻璃门 3、1.4mm厚铝合金门框 4、含五金配件、地弹簧 | 樘 | 1 | 3000 | 3000
8 | 01B008 | 铝合金推拉窗外卖熟食出餐口 1、规格：500高*1000宽 2、8MM钢化玻璃门 3、1.4mm厚铝合金门框 | 个 | 1 | 500 | 500
9 | 01B009 | 水泥平台（外面出餐口位置） 1、规格：长1000*宽1000*高300 2、砖砌+水泥砂浆+抹光 | 个 | 1 | 800 | 800
10 | 01B010 | 水泥斜坡（大门出入口） 1、规格：长1200*宽500*高300 | 个 | 1 | 800 | 800
11 | 01B011 | 人造石出餐台 1、30*50*6000*1.4mm厚镀锌方通钢架；含12条方通 2、长17000*宽600*厚15mm人造大理石台面安装 | m | 17.00 | 420 | 7140
12 | 01B012 | 不锈钢台面遮挡架 1、25*25不锈钢方管加工安装 2、含透明耐力板 | m | 17.00 | 260 | 4420
13 | 01B013 | 不锈钢烟罩 1、304不锈钢制作 2、规格：长5000*宽1200*高400*厚1.2mm 3、含吊杆吊装；含拆装原石膏扣板吊顶 | 个 | 1 | 1500 | 1500
14 | 01B014 | 镀锌排气管 1、规格：宽400*高400*1.2mm厚 | m | 9.00 | 200 | 1800
15 | 01B015 | 离心抽风机 1、5.5kw三相离心抽风机，风量19200m3/h 2、含辅材及安装人工 | 台 | 1 | 6750 | 6750
16 | 01B016 | 室内挖排水管、电线管沟槽 1、切割水泥地面 2、凿开水泥垫层 3、人工挖沟槽宽400*深200 4、含土方外运 5、含沟槽水泥垫层回填 | m | 17.00 | 100 | 1700
17 | 01B017 | 室外地面挖排水管沟槽 1、切割水泥地面 2、风炮凿水泥垫层 3、人工挖沟槽宽200*深1000 | m | 5.00 | 260 | 1300
注：税前项目包含除增值税以外的所有费用。
表-14
税前项目清单与计价表
工程名称:临时职工食堂改造工程 |  |  |  |  | 第2页 共2页
序号 | 项目编码 | 项目名称及项目特征 描述 | 计量 单位 | 工程量 | 金 额(元)
[5 empty] | 单价 | 合价
4、含土方外运 5、含水泥垫层回填，路面恢复
18 | 01B018 | 隔油池地面开挖及地面恢复 1、挖地：长1800*宽1000*深1000 2、含土方清运 3、含地面恢复 | 项 | 1 | 700 | 700
19 | 01B019 | 不锈钢隔油池 1、800*800*1500 | 个 | 1 | 2000 | 2000
20 | 01B020 | 1.5米不锈钢洗手台 1、不锈钢三星池安装；含龙头及配件安装 | 个 | 1 | 1500 | 1500
21 | 01B021 | 移电视机、窗帘盒边修复 | 项 | 1 | 500 | 500
22 | 01B022 | 保洁 | 项 | 1 | 700 | 700
| S. | 合 计 |  |  |  | 48410
注：税前项目包含除增值税以外的所有费用。
表-14

## 表-15规费、增值税计价表
规费、增值税计价表
工程名称;临时职工食堂改造工程 |  |  | 第1页 共1页
序号 | 项目名称 | 计算基础 | 计算费率(%) | 金额(元)
一 | 建筑装饰装修工程(营改增)一般计税法 |  |  | 9415.66
1 | 规费 | 1.1+1.2+1.3 |  | 1991.18
1.1 | 社会保险费 | ∑(分部分项人工费+单价措施人工费) (6004.14+0) | 29.35 | 1762.22
1.1.1 | 养老保险费 |  | 17.22 | 1033.91
1.1.2 | 失业保险费 |  | 0.34 | 20.41
1.1.3 | 医疗保险费 |  | 10.25 | 615.42
1.1.4 | 生育保险费 |  | 0.64 | 38.43
1.1.5 | 工伤保险费 |  | 0.90 | 54.04
1.2 | 住房公积金 |  | 1.85 | 111.08
1.3 | 工程排污费 | ∑(分部分项人材机+单价措施人材机) (27415.07+0) | 0.43 | 117.88
2 | 增值税 | Σ（分部分项工程费及单价措施项目费+总价措施项目费+其他项目费+税前项目费+规费） (29822.06+2206.92+64.06+48410+1991.18) | 9.00 | 7424.48
| 合 计 |  |  | 9415.66
表-15