## 表-08 分部分项工程量清单与计价表（全费-清单）
分部分项工程和单价措施项目清单与计价表
工程名称：江西赣能股份有限公司丰城发电厂综合楼六楼会议室卫生间整治项目 |  |  |  | 标段： |  |  |  | 第 1 页 共 8 页
序号 | 项目编码 | 项目名称 | 项目特征描述 |  | 计量单位 | 工程量 | 金额（元）
[7 empty] | 全费用综合单价 |  | 全费用综合合价 | 其中：暂估价
一、装饰工程
1.拆除工程
1 | 011606003001 | 天棚面龙骨及饰面拆除 | 1.拆除的基层类型:轻钢龙骨； 2.龙骨及饰面种类:石膏板面层。 |  | m2 | 404
2 | 011701003001 | 里脚手架 | 1.脚手架材质:钢管脚手架。 |  | m2 | 404
3 | 01B001 | 会议室盘管风机空调拆除 | 1.名称：会议室盘管风机空调拆除。 |  | 套 | 3
4 | 011605001001 | 平面块料拆除 | 1.位置：会议室卫生间； 2.拆除的基层类型:水泥砂浆结合层； 3.饰面材料种类:陶瓷地砖。 |  | m2 | 30
5 | 011605002001 | 立面块料拆除 | 1.位置：会议室卫生间； 2.拆除的基层类型:水泥砂浆结合层； 3.饰面材料种类:陶瓷地砖。 |  | m2 | 106.8
6 | 01B002 | 卫生间内部整体拆除及局部恢复 | 1.名称：卫生间内部整体拆除； 2.其他：小便器、大便器、部分给排水管道等。 |  | 项 | 1
7 | 011610001001 | 木门窗拆除 | 1.名称：木门拆除 |  | 樘 | 3
8 | 01B003 | 成品地面保护 | 1.名称：成品地面保护。 |  | m2 | 430
1.拆除工程合计
2.天棚工程
本页小计
分部分项工程和单价措施项目清单与计价表
工程名称：江西赣能股份有限公司丰城发电厂综合楼六楼会议室卫生间整治项目 |  |  |  | 标段： |  |  |  | 第 2 页 共 8 页
序号 | 项目编码 | 项目名称 | 项目特征描述 |  | 计量单位 | 工程量 | 金额（元）
[7 empty] | 全费用综合单价 |  | 全费用综合合价 | 其中：暂估价
9 | 011302001001 | 吊顶天棚 | 1.龙骨材料种类:上人型轻钢龙骨； 2.基层材料种类:δ15细木工板； 3.面层材料品种：石膏板面层（含检修口及空调检修口）。 |  | m2 | 430
10 | 011302005001 | 织物软雕吊顶 | 1.名称：软膜吊顶。 |  | m2 | 1
11 | 011406001001 | 抹灰面油漆 | 1.刮腻子遍数:耐水腻子二遍； 2.油漆品种、刷漆遍数:乳胶漆无机涂料二遍。 |  | m2 | 430
12 | 011502001001 | 金属装饰线 | 1.名称：金属装饰线； 2.其他：黑色、槽线 宽度 ≤50mm。 |  | m | 390
13 | 011615001001 | 开孔（打洞） | 1.名称：灯光孔。 |  | 个 | 45
14 | 011304001001 | 灯带（槽） | 1.名称：附加式灯槽。 |  | m2 | 61
15 | 011302001002 | 吊顶天棚 | 1.位置：卫生间铝扣板吊顶； 2.铝扣板规格：300*600mm; 3.厚度：0.8mm。 4.其他：铝合板收边线。 |  | m2 | 30
2.天棚工程合计
3.门窗工程
16 | 010801002001 | 木质门带套 | 1.门尺寸:M1524.； 2.材质：成品套装实木门及门套。 |  | 樘 | 1
17 | 010802001001 | 金属(塑钢）门 | 1.名称：卫生间铝合金品门安装 。 |  | m2 | 3.5
本页小计
分部分项工程和单价措施项目清单与计价表
工程名称：江西赣能股份有限公司丰城发电厂综合楼六楼会议室卫生间整治项目 |  |  |  | 标段： |  |  |  | 第 3 页 共 8 页
序号 | 项目编码 | 项目名称 | 项目特征描述 |  | 计量单位 | 工程量 | 金额（元）
[7 empty] | 全费用综合单价 |  | 全费用综合合价 | 其中：暂估价
18 | 010808001001 | 木门窗套 | 1.位置：卫生间洗手间进口门套更换； 2.材质：实木门套。 |  | 樘 | 1
3.门窗工程合计
4.楼地面装饰工程
19 | 011102003001 | 块料楼地面 | 1.位置：卫生间地面； 2.防水基层：1.5mmJSA-101聚合物防水涂料两道； 3.找平层：30mm厚C20细石混凝找平层； 4.找平层上防水：1.5mmJSA-101聚合物防水涂料两道； 5.保护层：10mm厚1:2.5 水泥砂浆保护层； 6.块料面层：600× 1200× 10mm防滑地面砖； 7.其他：环氧彩砂美缝（颜色同地砖）。 |  | m2 | 30
4.楼地面装饰工程合计
5.墙、柱面装饰与隔断、幕墙工程
本页小计
分部分项工程和单价措施项目清单与计价表
工程名称：江西赣能股份有限公司丰城发电厂综合楼六楼会议室卫生间整治项目 |  |  |  | 标段： |  |  |  | 第 4 页 共 8 页
序号 | 项目编码 | 项目名称 | 项目特征描述 |  | 计量单位 | 工程量 | 金额（元）
[7 empty] | 全费用综合单价 |  | 全费用综合合价 | 其中：暂估价
20 | 011204003001 | 块料墙面 | 1.位置：卫生间墙面； 2.基层：5-8mm厚水泥拍浆； 3.找平：20mm厚预拌砂浆分两道粉平( 粉刷层到砌墙顶)； 4. 防水材质：2mm厚聚合物改性水泥基复合防水灰浆（上翻天花完成面以上100mm）； 5.面砖规格：600×1200×10mm厚墙面砖（5mm厚瓷砖专用粘贴剂）。 6.其他：美缝剂美缝。 |  | m2 | 106.8
21 | 011210005001 | 成品隔断 | 1.隔断材料品种、规格、颜色:仿木质塑钢隔断、仿木质。 |  | m2 | 30
5.墙、柱面装饰与隔断、幕墙工程合计
一、装饰工程合计
二、安装工程
22 | 030404019001 | 控制开关 | 1.名称:空调电源空气开关安装（含支架）； 2.型号:RCBO-63/2P D20A 30mA |  | 个 | 14
23 | 030413002001 | 凿（压)槽 | 1.名称:墙面线管开槽。 |  | m | 200
24 | 011203001001 | 零星项目一般抹灰 | 1.名称：线管开槽修复。 |  | m2 | 20
本页小计
分部分项工程和单价措施项目清单与计价表
工程名称：江西赣能股份有限公司丰城发电厂综合楼六楼会议室卫生间整治项目 |  |  |  | 标段： |  |  |  | 第 5 页 共 8 页
序号 | 项目编码 | 项目名称 | 项目特征描述 |  | 计量单位 | 工程量 | 金额（元）
[7 empty] | 全费用综合单价 |  | 全费用综合合价 | 其中：暂估价
25 | 030411001001 | 配管 | 1.名称:配管； 2.材质:JDG管； 3.规格:DN20。 |  | m | 200
26 | 030411004001 | 配线 | 1.名称:配线； 2.配线形式:暗配； 3.型号:WDZ-BYJ2.5。 |  | m | 1900
27 | 030411004002 | 配线 | 1.名称:配线； 2.配线形式:暗配； 3.型号:WDZ-BYJ4。 |  | m | 1900
28 | 030404034001 | 照明开关 | 1.名称:三联单控暗开关； 2.规格:220V,10A。 |  | 个 | 3
29 | 030404034002 | 照明开关 | 1.名称:四联单控暗开关； 2.规格:220V,10A。 |  | 个 | 2
30 | 030404019002 | 控制开关 | 1.名称:空调开关； 2.型号：220V,10A。 |  | 个 | 14
31 | 01B004 | 软膜灯箱 | 1.名称：软膜灯箱； 2.型号：6500K 0.6*7.9 |  | m2 | 33.3
32 | 01B005 | 线性灯 | 1.名称：线性灯； 2.其他：4500K。 |  | m | 61
33 | 030412004001 | 装饰灯 | 1.名称:LED筒灯； 2.型号:冷光、15W。 |  | 套 | 45
34 | 030701004001 | 风机盘管 | 1.名称:卧式暗装风机盘管； 2.型号:FP-238； 3.规格:风量2380m3/h 、全压30Pa、功率0.228 KW。 |  | 台 | 14
本页小计
分部分项工程和单价措施项目清单与计价表
工程名称：江西赣能股份有限公司丰城发电厂综合楼六楼会议室卫生间整治项目 |  |  |  | 标段： |  |  |  | 第 6 页 共 8 页
序号 | 项目编码 | 项目名称 | 项目特征描述 |  | 计量单位 | 工程量 | 金额（元）
[7 empty] | 全费用综合单价 |  | 全费用综合合价 | 其中：暂估价
35 | 01B006 | 空调进出风口 | 1.名称：空调进出风口； 2.材质：铝合金。 |  | m2 | 102.3
36 | 030901002001 | 消火栓钢管 | 1.安装部位:空调管道； 2.材质、规格:镀锌钢管DN80； 3.连接形式:电弧焊； 4.其他：防腐处理油漆2遍。 |  | m | 80
37 | 030901002002 | 消火栓钢管 | 1.安装部位:空调管道； 2.材质、规格:镀锌钢管DN60； 3.连接形式:电弧焊； 4.其他：防腐处理油漆2遍。 |  | m | 40
38 | 031001006001 | 塑料管 | 1.材质、规格:PP-R管DN32； 2.连接形式:热熔连接。 |  | m | 100
39 | 031003001001 | 螺纹阀门 | 1.类型:闸阀； 2.材质:铜DN20。 |  | 个 | 40
40 | 031003001002 | 螺纹阀门 | 1.类型:Y型过滤器； 2.材质:铜DN20。 |  | 个 | 14
41 | 01B007 | 帆布风道 | 1.材质规格:帆布16安以上。 |  | m2 | 40
42 | 031003010001 | 软接头(软管） | 1.材质规格:不锈钢DN20。 |  | 个 | 40
43 | 031208002001 | 管道绝热 | 1.材质规格:不燃保温材料，DN80X30、DN60X30、DN32X30、DN20*30。 |  | m3 | 1.005
本页小计
分部分项工程和单价措施项目清单与计价表
工程名称：江西赣能股份有限公司丰城发电厂综合楼六楼会议室卫生间整治项目 |  |  |  | 标段： |  |  |  | 第 7 页 共 8 页
序号 | 项目编码 | 项目名称 | 项目特征描述 |  | 计量单位 | 工程量 | 金额（元）
[7 empty] | 全费用综合单价 |  | 全费用综合合价 | 其中：暂估价
44 | 031001006002 | 塑料管 | 1.材质、规格: PP-R管DN50 (1 .0MPa) ； 2.连接形式:热熔连接； 3.其他：管道消毒、冲洗实际要求。 |  | m | 8
45 | 031001006003 | 塑料管 | 1.材质、规格: PP-R管DN40 (1 .0MPa) ； 2.连接形式:热熔连接； 3.其他：管道消毒、冲洗实际要求。 |  | m | 8
46 | 031001006004 | 塑料管 | 1.材质、规格: PP-R管DN25 (1 .0MPa) ； 2.连接形式:热熔连接； 3.其他：管道消毒、冲洗实际要求。 |  | m | 10
47 | 031003001003 | 螺纹阀门 | 1.类型:截止阀； 2.材质:DN50。 |  | 个 | 2
48 | 031003001004 | 螺纹阀门 | 1.类型:截止阀； 2.材质:DN25。 |  | 个 | 11
49 | 031004014001 | 给、排水附(配)件 | 1.材质:铜； 2.规格、压力等级:DN25 |  | 个 | 1
50 | 031004007001 | 小便器 | 1.规格：壁挂感应埋入式。 |  | 组 | 4
51 | 031004006001 | 大便器 | 1.材质:陶瓷； 2.规格、类型:节水型。 |  | 组 | 6
52 | 01B008 | 卫生间大卷纸盒 | 1.材质:不锈钢。 |  | 个 | 6
53 | 01B009 | 手机存放架 | 1.材质:不锈钢。 |  | 个 | 6
54 | 031001006005 | 塑料管 | 1.材质、规格:PVC-U排水管DN110 ； 2.连接形式:承插粘接。 |  | m | 36
本页小计
分部分项工程和单价措施项目清单与计价表
工程名称：江西赣能股份有限公司丰城发电厂综合楼六楼会议室卫生间整治项目 |  |  |  | 标段： |  |  |  | 第 8 页 共 8 页
序号 | 项目编码 | 项目名称 | 项目特征描述 |  | 计量单位 | 工程量 | 金额（元）
[7 empty] | 全费用综合单价 |  | 全费用综合合价 | 其中：暂估价
55 | 031001006006 | 塑料管 | 1.材质、规格:PVC-U排水管DN50 ； 2.连接形式:承插粘接。 |  | m | 10
56 | 031004014002 | 给、排水附(配)件 | 1.材质、规格: DN50。 |  | 个 | 3
57 | 030412001001 | 普通灯具 | 1.名称：600x300嵌入式平板灯； 2.规格型号：LED,220V 36W。 |  | 套 | 2
58 | 030404033001 | 风扇 | 1.材质、规格：300*300，220V。 |  | 台 | 2
二、安装工程合计
分部分项合计
本页小计
合 计