## 北京麦课教育
灭火实训教学系统参数
供应商 | 项目名称 | 型号/规格/参数 | 价格（元） | 数量 | 金额合计（元） | 售后周期
| 灭火实训教学系统设备 | 1.模拟火源装置：额定输入电压：220VAC±10%；内部工作电压 12V；额定功率：120W；雷达发射频率：24.00~24.250GHz；探测角度：水平角度43°/垂直角度116°；外观尺寸规格：约760mm×300mm×300mm；总体重量：约16KG；箱体防护等级：IP54；噪声：62dB；出风量：1000m/h； 2.模拟灭火器： （1）额定输入电压：5VDC±5%；内部工作电压：3.7—4.2V；电池容量：10000mAh；内置电量状态LED指示灯；可充电的12.6V 3A的DC插座；充电3小时可以连续模拟灭火700次以上；过充过载过放保护电路；短路保护电路；外观尺寸规格：约430mm×250mm×480mm；总体重量：约8KG； （2）箱体防护等级：IP54，有固定的航空箱装置两个模拟灭火器。航空箱为黑色系列，箱体内定制海绵隔板，金属护角，便捷提手，蝴蝶锁扣，铆钉加固。 （3）采用声光电技术全面仿真5公斤干粉灭火器的使用步骤，安全环保无污染；满电状态下电池提示灯显示4点红灯，电池提示灯显示1个红灯提醒需要充电，无红灯亮起的状态下不可使用。充电电池设置充电满后自动关闭充电状态，确保设备安全无风险。 （4）仿真灭火器其体积大小、重量、使用声效与真实5公斤灭火器一致，仿真灭火器一次灭火时长在10到15秒，与真实的五公斤干粉灭火器保持一致。 3.遮光帐篷：尺寸规格：约1.2m×1.2m×1.9m；毛重：约2.35kg；面料：210T防水涂层（800mm）涤塔夫；撑杆：“8”字型防锈5.3mm钢扁丝； 4.教学系统： （1）具备传统的灭火原理，对准火焰根部、扫射初级起火灭火全过程； （2）具有自动启动和手动启动两种功能，可随时切换； （3）具有灭火器体验与快速体验两种灭火实训模式； （4）系统实训记录功能，记录显示实训总次数、当前成功次数、当前失败次数、当次使用时间，每次重启系统除总次数保留，其他数都归零重新记录； （5）实训次数清零功能，可清除所有实训记录；系统自动重启功能，默认5秒，可自行配置时间； （6）实训雷达距离功能，更加突出灭火过程安全注意事项，默认1.2米，可自行配置距离； （7）评估实训过关功能，默认：优秀15秒以内、良好16～20秒、过关21～25秒、不合格26秒以上，可根据实际需求自行配置过关时间标准； （8）实训灭火距离检测功能，若灭火距离小于设置灭火距离，语音发出安全提示“距离过近”可自行配置雷达距离感应长度； （9）火焰复燃功能，在设定时间内没有完成灭火实训，熄灭的火焰会复燃一次，需继续灭火； 5.恢复默认模式，可恢复设备出厂实训标准参数； 6.提供配套干粉灭火器的使用方法微课学习资源，需提供学习平台的软件著作权证书。 | 38000 | 1 | 38000 | 1年