## 方案清单
20250703门诊2楼改造诊室网线模块面板完善及安装叫号屏预算清单
序号 | 名称 | 技术参数 | 数量 | 单位 | 单价 | 合价 | 备注
1 | 六类网络模块，面板，底盒 | 六类非屏蔽模块产品详情 执行标准：ANSI/TIA 568 C.2，ISO/IEC 11801-2017； 产品材质：磷青铜片,环保阻燃PC胶料； 适用线径：23AWG（0.54mm-0.57mm）； 产品特点：弯针设计，插接片镀镍，弹片镀金； 适用系统：六类非屏蔽系统，传输1000Mbps数据流量； 拔插次数：≥800次， 端接次数：≥250次； 使用温度：-25~75℃； 额定电流：1.5A; 打线方式：360°工具打线，支持T568A、T568B端接线序； 质检要求：通过FLUKE 90米 Permanent Link 测试； 产品认证:通过信息产业信息传输线质量监督检验中心； | 60 | 个 | 35 | 2100 | 1.神经科服务台3根线； 2.背面第二间2根； 3.左4房间2根； 4.左3房间1根 5.左2房间1根 6.左1房间2根 7.导诊台1根 8.急诊导诊台5根； 9.两间各2根； 10.药房急诊窗2个模块； 20个点共计40个模块+新布线10根20个模块合计60个模块
2 | 24口网络配线架 | 六类非屏蔽配线架产品详情 执行标准：ANSI/TIA 568 C.2，ISO/IEC 11801-2017； 产品材质：磷青铜片,环保PC胶料打线柱，环保ABS胶料前壳，冷轧钢骨架； 适用线缆：23AWG（0.54mm-0.57mm）； 产品特点：弯针设计，一体式结构，插接片镀镍，弹片镀金； 适用系统：六类非屏蔽系统，传输1000Mbps数据流量； 产品尺寸：端口24个 宽度：1U，长度：19英寸； 拔插次数：≥950次； 打线次数： ≥200次； 使用温度：-20~75℃； 打线方式：360°工具打线，支持T568A/B端接线序； 质检要求：永久链路测试值超过ANSI/TIA 568-C.2要求； 产品认证: 通过信息产业信息传输线质量监督检验中心。 | 2 | 套 | 280 | 560
3 | PVC20线管 | 1.颜色白色； 2.材质硬质贴墙线槽到各个房间使用PVC20及明装线槽； | 480 | 米 | 4 | 1920 | 从导诊台到40米*12，9个房间+3个屏幕
4 | PVC30线管 | 1.颜色白色； 2.材质硬质贴墙线槽主干使用PVC30线槽，到各个房间使用PVC20及明装线槽； | 160 | 米 | 6 | 960 | 到急诊，神经科诊室区域主干做30线管
5 | 六类网络双绞线 | 1、六类非屏蔽双绞线由4对芯径为23AWG的单股裸铜线、十字隔离支架和PVC护套组成； 2、带宽≥250MHz，线缆要求可以传输数字，语音，数据和视频信号，满足高端布线系统需求； 3、导体材料/线径：单股、无氧铜，￠0.57±0.005mm(23AWG) ； 4、绝缘材料/线径：聚乙烯，￠0.98mm±0.02 mm； 5、弯曲半径：4倍电缆直径； 6、拉伸强度：≤93N；最大拉力：25lbs（11.35kg）； 7、传输延迟：536ns/100m max.@100MHz； 8、特性阻抗：100ohm±15%,1MHz to 250MHz； | 1110 | 米 | 4 | 4440 | 门诊布线840米 急诊迁移屏体270米
6 | 24寸-55寸显示器吊装支架 | 1.门诊2楼2台屏幕需要新增加厚吊装支架； | 5 | 套 | 100 | 500
7 | 屏体迁移服务 | 1.门诊2楼3块叫号屏幕迁移安装； 2.门诊急诊科3块叫号屏迁移安装； | 1 | 项 | 1080 | 1080
8 | 面板模块安装及巡线标签补充服务 | 1.对门诊2楼合计22个点位对网络线缆巡线并44个模块面板补充标签，模块需安装至指定配线架，将交换机进行下移将模块集中安置到配线架指定位置； | 1 | 项 | 880 | 880
9 | 综合布线施工调试服务 | 1.导诊台右3加1根；右2迁移1根；右1迁移1根；背面第一间加2根；左3房间加1根；左2房间加1根；导诊台加1根；急诊第3间无信息点加2根；屏幕迁移需要增加5根合计线缆铺设长度1110米综合布线点位15个以及2个房间点位迁移，药房4个面板模块修复； 2.优先采用暗装底盒方案，从旧线管处穿线至墙面做底盒面板模块； 3.需要安排至少3名施工人员对门诊进行7天内完成施工； 4.需包含网络设备端口开通及网络跳线至终端服务及施工辅材一批； | 1 | 项 | 4500 | 4500 | 1.导诊台右3加1根； 2.右2迁移1根； 3.右1迁移1根； 4.背面第一间加2根； 5.左3房间加1根； 6.左2房间加1根； 7.导诊台加1根； 8.急诊第3间无信息点加2根； 9.门诊屏幕迁移需要增加2根； 10.急诊屏幕迁移增加3根； 合计15根线缆铺设；
合计（元） | [5 empty] | 16940