## 表-08 分部分项工程量清单与计价表（全费-清单）
分部分项工程和单价措施项目清单与计价表
工程名称：检修综合楼内外墙整治项目 |  |  |  | 标段： |  |  |  | 第 1 页 共 4 页
序号 | 项目编码 | 项目名称 | 项目特征描述 |  | 计量单位 | 工程量 | 金额（元）
[7 empty] | 全费用综合单价 |  | 全费用综合合价
1.检修综合楼外墙整治
1 | 01B001 | 基层打磨 | 1.名称：基层打磨。 |  | m2 | 3170
2 | 030413002001 | 凿（压)槽 | 1.名称:裂缝走向开槽。 |  | m | 168
3 | 011604002001 | 立面抹灰层拆除 | 1.拆除部位:外墙铲除抹灰面； 2.抹灰层种类:水泥及混合砂浆面。 |  | m2 | 33.6
4 | 010903004001 | 墙面变形缝 | 1.名称：裂缝填充柔性材料。 |  | m | 168
5 | 011201001001 | 墙面一般抹灰 | 1.墙体类型:砖混结构； 2.底层：钢丝网片； 3.砂浆：具体详见技术文件。 |  | m2 | 33.6
6 | 011406001001 | 抹灰面油漆 | 1.腻子种类:聚合物腻子； 2.刮腻子遍数:2遍； |  | m2 | 33.6
7 | 011406003001 | 满刮腻子 | 1.基层：挂钢丝网片； 1.腻子种类:抗裂防水腻子； 2.刮腻子遍数:2遍。 |  | m2 | 2370
8 | 011407001001 | 墙面喷刷涂料 | 1.基层类型:抹灰墙面； 2.喷刷涂料部位:外墙； 3.涂料品种、喷刷遍数:1遍封底漆(乙供材料)，2遍米黄色外墙漆（甲供材料）。 |  | m2 | 3170
本页小计
分部分项工程和单价措施项目清单与计价表
工程名称：检修综合楼内外墙整治项目 |  |  |  | 标段： |  |  |  | 第 2 页 共 4 页
序号 | 项目编码 | 项目名称 | 项目特征描述 |  | 计量单位 | 工程量 | 金额（元）
[7 empty] | 全费用综合单价 |  | 全费用综合合价
9 | 011407001002 | 墙面喷刷涂料 | 1.基层类型:抹灰墙面； 2.喷刷涂料部位:外墙； 3.涂料品种、喷刷遍数：2遍红色油漆色带（详见技术文件）。 |  | m2 | 98
1.检修综合楼外墙整治合计
2.检修综合楼顶部走廊外墙整治
10 | 01B002 | 基层打磨 | 1.名称：基层打磨。 |  | m2 | 360
11 | 030413002002 | 凿（压)槽 | 1.名称:裂缝走向开槽。 |  | m | 82
12 | 011604002002 | 立面抹灰层拆除 | 1.拆除部位:外墙铲除抹灰面； 2.抹灰层种类:水泥及混合砂浆面。 |  | m2 | 16.4
13 | 010903004002 | 墙面变形缝 | 1.名称：裂缝填充柔性材料。 |  | m | 82
14 | 011201001002 | 墙面一般抹灰 | 1.墙体类型:砖混结构； 2.底层：钢丝网片； 3.砂浆：具体详见技术文件。 |  | m2 | 16.4
15 | 011406001002 | 抹灰面油漆 | 1.腻子种类:聚合物腻子； 2.刮腻子遍数:2遍； |  | m2 | 16.4
16 | 011406003002 | 满刮腻子 | 1.基层：挂钢丝网片； 1.腻子种类:抗裂防水腻子； 2.刮腻子遍数:2遍。 |  | m2 | 360
本页小计
分部分项工程和单价措施项目清单与计价表
工程名称：检修综合楼内外墙整治项目 |  |  |  | 标段： |  |  |  | 第 3 页 共 4 页
序号 | 项目编码 | 项目名称 | 项目特征描述 |  | 计量单位 | 工程量 | 金额（元）
[7 empty] | 全费用综合单价 |  | 全费用综合合价
17 | 010903002001 | 墙面涂膜防水 | 1.防水膜品种:聚氨酯防水涂膜； 2.涂膜厚度、遍数: 2mm厚 |  | m2 | 360
18 | 011407001003 | 墙面喷刷涂料 | 1.基层类型:抹灰墙面； 2.喷刷涂料部位:外墙； 3.涂料品种、喷刷遍数:1遍封底漆(乙供材料)，2遍米黄色外墙漆（甲供材料）。 |  | m2 | 360
2.检修综合楼顶部走廊外墙整治合计
3.检修综合楼顶部部走廊外渗水整治
19 | 011602002001 | 钢筋混凝土构件拆除 | 1.构件名称:拆除楼地面。 |  | m3 | 6.4
20 | 010902001001 | 屋面卷材防水 | 1.卷材品种、规格、厚度:3mm防水卷材。 |  | m2 | 120
21 | 011101003001 | 细石混凝土楼地面 | 1.面层厚度、混凝土强度等级:80mmC25细石砼。 |  | m2 | 80
22 | 011604002003 | 立面抹灰层拆除 | 1.拆除部位:拆除女儿墙防水卷材抹灰。 |  | m2 | 40
23 | 011203001001 | 零星项目一般抹灰 | 1.名称:防水卷材墙面罩面。 |  | m2 | 40
3.检修综合楼顶部部走廊外渗水整治合计
4.检修综合楼顶部走廊内墙整治
本页小计
分部分项工程和单价措施项目清单与计价表
工程名称：检修综合楼内外墙整治项目 |  |  |  | 标段： |  |  |  | 第 4 页 共 4 页
序号 | 项目编码 | 项目名称 | 项目特征描述 |  | 计量单位 | 工程量 | 金额（元）
[7 empty] | 全费用综合单价 |  | 全费用综合合价
24 | 011608001001 | 铲除油漆面 | 1.铲除部位名称:拆除腻子。 |  | m2 | 80
25 | 011406001003 | 抹灰面油漆 | 1.基层：涂刷界面剂； 2.刮腻子遍数:2遍腻子； 3.油漆品种、刷漆遍数:2遍乳胶漆。 |  | m2 | 80
4.检修综合楼顶部走廊内墙整治合计
5.措施费
26 | 01B003 | 登高车 | 1.名称：等高车。 |  | 项 | 1
27 | 011701002001 | 外脚手架 | 1.名称：双排脚手架。 |  | m2 | 80
5.措施费合计
本页小计
合 计