## 表-08 分部分项工程量清单与计价表（全费-清单）
分部分项工程和单价措施项目清单与计价表
工程名称：江西赣能股份有限公司丰城发电厂值班楼区域新建足球场项目 |  |  |  | 标段：江西赣能股份有限公司丰城发电厂值班楼区域新建足球场项目 |  |  |  | 第 1 页 共 4 页
序号 | 项目编码 | 项目名称 | 项目特征描述 |  | 计量单位 | 工程量 | 金额（元）
[7 empty] | 全费用综合单价 |  | 全费用综合合价 | 其中：暂估价
1 | 040202001007 | 场地平整、压实 | 1. 场地平整、压实 2. 用25T压路机压实，密实度不低于0.92 |  | m2 | 5780
2 | 040101002003 | 基础和沟槽开挖 | 1. 基础和沟槽开挖 2. 基底人工打夯，承载力特征值120Kpa |  | m3 | 58.776
3 | 040103002001 | 余方弃置 | 1.废弃料品种:废土； 2.运距:投标方自行考虑。 |  | m3 | 58.776
4 | 040501001002 | C20砼垫层 | 1.C20砼垫层，商品砼 |  | m3 | 13.232
5 | 041102001001 | 垫层模板 | 1.构件类型:垫层模板。 |  | m2 | 35.76
6 | 040901001001 | 钢筋 | 1.φ12@150双向布筋 |  | t | 0.792
7 | 040805003001 | C25砼基础 | 1.C25砼基础，商品砼，留好同条件养护试块 |  | m3 | 8.28
8 | 041102002001 | 基础模板 | 1.构件类型:基础模板。 |  | m2 | 58.56
9 | 040805003002 | 投光灯灯杆 | 1.投光灯灯杆12m高，碳钢材质 |  | 根 | 8
本页小计
分部分项工程和单价措施项目清单与计价表
工程名称：江西赣能股份有限公司丰城发电厂值班楼区域新建足球场项目 |  |  |  | 标段：江西赣能股份有限公司丰城发电厂值班楼区域新建足球场项目 |  |  |  | 第 2 页 共 4 页
序号 | 项目编码 | 项目名称 | 项目特征描述 |  | 计量单位 | 工程量 | 金额（元）
[7 empty] | 全费用综合单价 |  | 全费用综合合价 | 其中：暂估价
10 | 04B012 | 围网（包含立柱、横杆及所有配件） | 1. 立柱：Φ76*2.5mm热镀锌圆管，户外聚酯粉末喷涂（墨绿色）； 2. 横杆：Φ60*2.0mm热镀锌圆管，户外聚酯粉末喷涂（墨绿色）； 3. PE包塑围网：2.3/3.6/50×50网孔，高6m； 4. 立柱预埋件：铝合金型材； 5. 扣件：高压铸铝合金材质； 6. 螺丝：国标304不锈钢自攻螺丝； 7. 压条：铝型材4.0mm×20mm宽 |  | m2 | 1296
11 | 040501018003 | 排水沟砌砖 | 1. 排水沟砌砖 2. 120mm砖墙，要求横平竖直 |  | m3 | 14.976
12 | 040501018004 | 排水沟砂浆粉刷 | 1. 排水沟砂浆粉刷 2. 20mm砂浆粉刷 |  | m2 | 287.04
13 | 040204003001 | 足球场C25砼垫层 | 1. 足球场C25砼垫层 2. 150mm厚商品砼、分块浇筑、及时切缝、留好同条件养护试块 |  | m3 | 422.4
14 | 011103001005 | 透气排水型运动缓冲垫 | 1.透气排水型运动地坪缓冲垫,厚度17 mm，升级版SEPP17 plus |  | m2 | 2816
本页小计
分部分项工程和单价措施项目清单与计价表
工程名称：江西赣能股份有限公司丰城发电厂值班楼区域新建足球场项目 |  |  |  | 标段：江西赣能股份有限公司丰城发电厂值班楼区域新建足球场项目 |  |  |  | 第 3 页 共 4 页
序号 | 项目编码 | 项目名称 | 项目特征描述 |  | 计量单位 | 工程量 | 金额（元）
[7 empty] | 全费用综合单价 |  | 全费用综合合价 | 其中：暂估价
15 | 04B001 | 人工草皮（含连接带、胶水、白色功能线等辅材）铺贴和填充 | 1. 人工草皮（含连接带、胶水、白色功能线等辅材）铺贴和填充 2. 人工草皮厚度50mm，20mm石英砂和10mm缓冲颗粒填充； 3. 材质 进口高碳PE； 4. 磅重 13000； 5. 行距 3/4"； 6. 颜色 田野绿+嫩绿； 7. 针数 10500(针/㎡)； 8. 底部 黑绿PP+纱罗； |  | m2 | 2816
16 | 050102012002 | 草皮 | 1. 台湾青，要求草皮自带薄土，铺完用滚筒压实、洒水养护。 |  | m2 | 2964
17 | 040805003003 | 投光灯 | 1. 500瓦户外LED投光灯 ,色温：6500K，满足球场照度达到200LX。品牌选用欧普、雷士、海洋王。 |  | 盏 | 16
18 | 04B004 | 直埋电缆辅助设施 沟槽挖填 普通土 | 1.名称：直埋电缆辅助设施 沟槽挖填 普通土。 |  | m3 | 19.2
19 | 040804001001 | 配管 | 1.名称:电缆保护管铺设； 2.材质:UPVC； 3.规格:25 |  | m | 120
20 | 040803001002 | 电缆 | 1.名称:电力电缆； 2.型号:BBV6*3+4*2。 |  | m | 120
本页小计
分部分项工程和单价措施项目清单与计价表
工程名称：江西赣能股份有限公司丰城发电厂值班楼区域新建足球场项目 |  |  |  | 标段：江西赣能股份有限公司丰城发电厂值班楼区域新建足球场项目 |  |  |  | 第 4 页 共 4 页
序号 | 项目编码 | 项目名称 | 项目特征描述 |  | 计量单位 | 工程量 | 金额（元）
[7 empty] | 全费用综合单价 |  | 全费用综合合价 | 其中：暂估价
21 | 030404017001 | 电源线、电源箱 | 1. 电源线、电源箱，三相电源BBV6*3+4*2 引自消防营房总配电箱,全长约120M。三相五线，穿管；围网内设置就地室外不锈钢电源箱，对各组投光灯分别控制 |  | 项 | 1
22 | 010804005001 | 镀锌钢管双开门 | 1. 双开门3.0m*2.4m,镀锌钢管结构，户外聚酯粉末喷涂，PE包塑围网结构 |  | 樘 | 2
23 | 040803001001 | 原有场地地埋电缆移位 | 1. 原有场地地埋电缆移位，地埋电缆深度0.5m,平行移至足球场场地外面重新地埋 |  | m | 100
24 | 04B002 | 足球场球门（带网） | 1. 足球场球门（带网），5m宽，2m高，成品购买，优质钢材材质。 |  | 个 | 2
25 | 040501004003 | 排水支管 | 1. 从现有道路侧雨水箅子敷设至排水沟，3条,每条8m，PE200管道 |  | m | 24
26 | 04B003 | 替补席不锈钢平板条櫈 | 1.替补席不锈钢平板条櫈，301不锈钢面板及支架，每条长度3m |  | 条 | 4
27 | 041106001001 | 大型机械设备进出场及安拆 | 1.机械设备名称:履带式挖掘机进出场费1m3以内。 |  | 台·次 | 1
28 | 041106001002 | 大型机械设备进出场及安拆 | 1.机械设备名称:压路机进出场费。 |  | 台·次 | 1
本页小计
合 计