## 表-08 分部分项工程量清单与计价表（全费-清单）
分部分项工程和单价措施项目清单与计价表
工程名称：#7、8机组灰库灰水、石膏卸车区域水回用优化（机务部分）项目 |  |  |  | 标段： |  |  |  | 第 1 页 共 2 页
序号 | 项目编码 | 项目名称 | 项目特征描述 |  | 计量单位 | 工程量 | 金额（元）
[7 empty] | 全费用综合单价 |  | 全费用综合合价 | 其中：暂估价
整个项目
1 | 030404017001 | 配电箱 | 1.名称:就地控制柜； 2.其他：主材甲供，辅材乙供。 |  | 台 | 3
2 | 030408001001 | 电力电缆 | 1.名称:电力电缆； 2.型号:YJV-3*16+1*10； 3.其他：主材甲供，辅材乙供。 |  | m | 400
3 | 030408001002 | 电力电缆 | 1.名称:电力电缆； 2.型号:YJV-3*25+1*10； 3.其他：主材甲供，辅材乙供。 |  | m | 150
4 | 030408006001 | 电力电缆头 | 1.名称：电缆终端头。 |  | 个 | 6
5 | 031001007001 | 复合管 | 1.安装部位:厂区； 2.材质、规格:DN100复合管； 3.其他：主材甲供，辅材乙供。 |  | m | 600
6 | 031001007002 | 复合管 | 1.安装部位:厂区； 2.材质、规格:DN80复合管； 3.其他：主材甲供，辅材乙供。 |  | m | 500
7 | 031002001001 | 管道支架 | 1.材质:角钢； 2.除锈：人工除轻锈； 2.其他：防腐油漆三遍，漆厚度≥200µm。 |  | kg | 518.375
本页小计
分部分项工程和单价措施项目清单与计价表
工程名称：#7、8机组灰库灰水、石膏卸车区域水回用优化（机务部分）项目 |  |  |  | 标段： |  |  |  | 第 2 页 共 2 页
序号 | 项目编码 | 项目名称 | 项目特征描述 |  | 计量单位 | 工程量 | 金额（元）
[7 empty] | 全费用综合单价 |  | 全费用综合合价 | 其中：暂估价
8 | 031002003001 | 套管 | 1.名称、类型:卡箍； 2.材质:碳钢； 3.规格:DN80。 |  | 个 | 125
9 | 031002003002 | 套管 | 1.名称、类型:卡箍； 2.材质:碳钢； 3.规格:DN100。 |  | 个 | 150
10 | 040205007001 | 标记 | 1.名称：介质流向标识。 |  | m2 | 5
11 | 031003016001 | 浮标液面计 | 1.名称:浮球式液位计； 2.其他：主材甲供，辅材乙供。 |  | 组 | 3
12 | 031003003001 | 焊接法兰阀门 | 1.名称：手动阀门安装； 2.规格：DN100； 2.其他：主材甲供，辅材乙供。 |  | 个 | 12
13 | 031003003002 | 焊接法兰阀门 | 1.名称：手动阀门安装； 2.规格：DN80； 2.其他：主材甲供，辅材乙供。 |  | 个 | 10
14 | 011701002001 | 外脚手架 | 1.名称：钢管脚手架； 2.其他：具体详见技术文件。 |  | m2 | 600
15 | 03B001 | 垂直运输 | 1.名称:吊车物资设备转运。 |  | 项 | 1
16 | 03B002 | 升降车使用 | 1.名称:升降车使用费。 |  | 项 | 1
分部分项合计
本页小计
合 计