## Sheet1
采购配置清单
序号 | 采购货物名称 | 规格或配置技术参数 | 单位 | 采购数量 | 市场单价（元） | 合计（元） | 备注 | 参考品牌型号 | 参考样式
1 | 2.5～3.0焦段半球POE摄像头 | 像素：400万； 最大分辨率：2560×1440； 最低照度：＜0.03ux（彩色模式） 最大补光距离：＞30m（红外）； 镜头焦距：2.5～3.0mm； 镜头光圈：F2.0； 智能编码：H.264:支持;H.265:支持;； 宽动态：支持； 内置MIC 接入标准：ONVIF（Profile S & Profile T）；CGI；GB/T28181-2022；DAHUA云联； 供电方式：DC12V/PoE； 防护等级：IP67； 3年设备原厂技术维保服务并提供生产厂家售后文件； ▲所供货品需满足正品行货，不接受瑕疵品，二次拆封，串货，供货时附带质量证明以及生产厂家售后证明； | 台 | 8 | 680 | 5440 | 1.儿科、外科处置室2个。 2.门诊收费窗口4个。 3.急诊通道和内科通道2台。 | 大华 DH-IPC-HDW3430T-A 宇视IPC3D4E-WH-PAKF28-V1-DT 海康威视DS-2CD2345CV5-I（2.8MM）
2 | 1.50～2.0焦段广视角POE摄像头 | 像素：300万； 最大分辨率：2048×1536； 最低照度：＜0.004ux（彩色模式） 镜头焦距：1.50～2.0mm； 镜头光圈：F2.0； 智能编码：H.264:支持;H.265:支持； 内置麦克风： 电源返送：支持DC12V电源返送 供电方式：DC12V/PoE； 防护等级：IP67；IK10； 售后服务质保3年，3年设备原厂技术维保服务并提供生产厂家售后文件； ▲所供货品需满足正品行货，不接受瑕疵品，二次拆封，串货，供货时附带质量证明以及生产厂家售后证明； | 套 | 1 | 1050 | 1050 | 输液室大厅 | 大华DH-IPC-HDBW8343R1 宇视IPC-P354-FW@PAEKF20-TK1-VG 海康威视DS-2CD2346P1-I(1.68mm)
3 | 大厅高清降噪拾音器 | 1.拾音范围：≥1～150平方米，约半径7米； 2.灵敏度：≥-38dB±1dB（re0dB=1V/Pa@1kHz）； 3.信噪比：≤70dB（1KHz&MaxdBSPL）； 4.指向特性：全指向性； 5.动态范围：≤40dB（1KHz&MaxdBSPL）； 6.连接方式：4条引线（电源正极、电源负极、信号正极、信号负极）； 7.功耗：＜2W； 售后服务质保3年设备原厂技术维保服务 ▲所供货品需满足正品行货，不接受瑕疵品，二次拆封，串货，供货时附带质量证明以及生产厂家售后证明； | 台 | 1 | 280 | 280 | 急诊大厅拾音 | 大华DH-HSP202 宇视P170 海康威视DS-2MC1001W-A
4 | 非屏蔽六类网络线缆 | 1、六类非屏蔽双绞线由4对芯径为23AWG的单股裸铜线、十字隔离支架和PVC护套组成； 2、带宽≥250MHz，线缆要求可以传输数字，语音，数据和视频信号，满足高端布线系统需求； 3、导体材料/线径：单股、无氧铜、0.57线径； 4、绝缘材料/线径：聚乙烯； 5、弯曲半径：4倍电缆直径； 6、拉伸强度：≤93N；最大拉力：25lbs（11.35kg）； 7、传输延迟：536ns/100m max.@100MHz； 8、特性阻抗：100ohm±15%,1MHz to 250MHz； | 米 | 840 | 4 | 3360 | 1.药房两台2个。 2.输液护士站1个。 3.急诊科诊室1个。 4.可视一键报警布线。 0.57线径POE供电网络线缆 | 立孚LF-D165-G 海康威视DS-1LN6-UE
5 | 六类镀金网络水晶头 | 六类非屏蔽水晶头产品详情 执行标准：ISO/IEC 60603-7，TIA/EIA 568C.2； 产品材质：环保阻燃PC胶料，青铜插片； 接头类型：8P8C一件式； 孔 径：1.1mm； 适用线径：青铜插片镀镍，接触部50U镀金； 适用系统：六类非屏蔽系统，传输1000Mbps数据流量； 插拨次数：≥2000次； 弹片折弯：≥20次； 使用温度：-20～75℃； 打线标准：符合T568A和T568B线序； 质检要求：通过FLUKE Channel 测试； 产品认证:通过信息产业信息传输线质量监督检验中心 | 个 | 28 | 3 | 84 |  | 立孚CAT6 海康威视DS-1M6UA
| PVC30线管 | PVC30材质硬质贴墙线槽； | 米 | 60 | 5 | 300
7 | PVC20线管 | PVC20材质硬质贴墙线槽； | 米 | 90 | 4 | 360
8 | 设备及网络调试服务 | 1.监控点位角度调试，并配置对应的镜头参数； 2.将监控点位添加到VMS或NVR录像机平台，按照监控要求配置容量（如90天60天等）； 3.配置摄像头接入ip并调整交换机网络，确保摄像头接入到监控网络； | 项 | 1 | 600 | 600
9 | 综合布线施工调试 | 1.门诊收费台每间隔两个桌子安装一台2.8焦段监控镜头调整至合适角度为止。 2.修复并更换急诊科通道以及内科通道，花屏摄像头并重新调整安装角度至合适角度。 3.综合布线并修复中药房两个摄像头，并调整到监控发药窗口或毒麻药柜等，综合布线并修复输液护士站一个摄像头，综合布线并修复急诊科诊室一个摄像头，以上摄像头需供应商重置并重新调试添加录像计划。 4.输液室一键报警迁移，急诊科安装一台可视化一键报警并调试加入平台； 5.急诊大厅安装一台拾音器，调整安装位置并对接指定摄像头实现高清和降噪收音； 6.新门诊收费处镜头往自助机右移并重新剥接5米网络线缆，急诊科通道东镜头右移，西药房窗口镜头右移； 7.4天内完成综合布线工作，需包含20台设备综合布线及安装(墙钉，标签，线管弯头等辅材)； ▲8.由具备网络工程师证书的技术工程师30分钟内到达现场保障该项目点位内外网及设备网络正常（不接受远程指导），配合项目有可能的相关业务工作等； ▲9.售后服务：质保期1年，质保期间出现故障1小时内到达现场保障该项目点位监控设备网络正常。 | 项 | 1 | 5400 | 5400
| 合计 |  |  |  |  | 16874