## 5
赣江下游尾闾综合整治工程电气二次设备采购询价5标段报价单
序号 | 设备名称 | 型号/规格 | 单位 | 数量 | 含税单价（元） | 含税合价（元） | 备注
1 | 台式电脑主机 | CPU：Intel Xeon，2.0GHz，6 核 内存：32G 硬盘：1TB 显卡：2G独显 显示器：2台24寸液晶显示屏 其他：USB3.0及以上，DVDRW，Win10 | 套 | 1
2 | 机柜 | 电气盘面板由2mm厚以上镀锌铝钢板制成，框架和外壳有足够的强度和刚度。 盘高一般为2200＋60mm，其中60mm为盘顶档板的高度，800mmx600mm（宽×深）。 防护等级为IP54。 | 套 | 1
3 | UPS电源 | 10kVA，自带蓄电池 | 套 | 1
4 | 虚拟化软件 | 配套船闸调度系统 | 套 | 1
5 | 电缆/网线 | 电缆应采用远东电缆、宝胜电缆、太平洋电缆电气或同等以上档次的国内、国际知名品牌的优质产品/网线采用STPCat6 | km | 2
6 | LED大屏 | 含大屏控制器 尺寸：75 英寸 屏幕比例：16:9 亮度：450cd/㎡ 分辨率：3840×2160 RAM：2GB DDR ROM：16GB 信号输入：HDMI，DP | 套 | 2
7 | 一体化球型彩色摄像机 | 有效像素：200万 镜头参数：4.7-94mm，20倍光学 最低照度：彩色0.05Lux@（F1.6，AGCON）；黑白001Lux@（F1.6，AGCON） 电子快门：1-1/10000秒 信噪比：>52dB | 套 | 40
8 | 视频监控软件 | 配套图像监控中心 | 套 | 1
9 | 防雷器电源网络二合一 | 电源:AC/DC15-220V，Imax(8/20ys)=6kA | 套 | 3
10 | 机房一级别防雷 | 电源:AC/DC15-220V，Imax(8/20ys)=6kA | 套 | 1
11 | 现地电源箱 | 防水电源箱，不锈钢 | 套 | 8
12 | 网络机箱 | 室内网络机箱的防护等级为IP55，室外网络机箱的防护等级为IP65；网络机箱的箱体和箱门应采用厚度不小于1.5mm的优质不锈钢钢板。 尺寸：600*400*800 | 套 | 2
13 | 一体化球型彩色摄像机 | 有效像素：200万 镜头参数：4.7-94mm，20倍光学 最低照度 彩色：0.05Lux @ (F1.6，AGC ON)，黑白：0.01Lux @ (F1.6，AGC ON) 电子快门：1-1/10000秒 信噪比：＞52dB | 套 | 20
14 | 配套摄像机电源适配器 | 输入电源AC180~260V，输出DC12V2A | 项 | 1
15 | 专用安装杆 | 3m~5m摄像专用安装杆，带防雷 | 套 | 4
16 | 单模铠装光缆 | 应采用ITU-T或IEC推荐的光缆。其技术参数须满足ITU-T或IEC建议的要求。 | 米 | 5000
17 | 六类屏蔽网线 | STPCat6 | 米 | 3000
18 | 安装辅材 | 槽钢、扁钢、膨胀螺栓等 | 吨 | 0.6
19 | PVC阻燃线管 | 4分阻燃线管 | 米 | 7000
20 | 电源线 | RVV2X1.5 | 米 | 7000
21 | 一光一电光纤收发器 | 10/100M单模单纤1光1电SC 20KM 波长1550 | 台 | 72
22 | 安装辅材 | 套管Dn20 | 米 | 2000
23 | 安装辅材 | 套管Dn40 | 米 | 2000
24 | 充电控制器 | 12V/10A | 套 | 4
25 | 雨量计 | 流速测量精度：≤±0.02m/s；±1% 流速测量范围：0.15 m/s～15 m/s | 套 | 6
26 | 闸门现地通信设备 | 2800米 光纤 | 套 | 2
27 | 全站后备保护装置 | 微机继电保护 带RS485 MODBUS通信 | 套 | 4
28 | 变压器保护装置 | 微机继电保护 带RS485 MODBUS通信 | 套 | 6
29 | 10KV联络线保护装置 备用线路保护装置 | 微机继电保护 带RS485 MODBUS通信 | 套 | 1
30 | 备自投 | 带RS485 MODBUS通信 | 套 | 1
31 | 24路硬盘录像机 | 24路视频输入，配2×3TB监控专用硬盘，含视频监控软件，不少于3个月的硬盘容量。 | 套 | 3
32 | 入侵防御系统 | 1U标准机架，6个10/100/1000M电口，IPS吞吐量≥2Gbps，并发连接数≥300万，每秒新建连接数≥15万，支持对蠕虫、木马、间谍软件、广告软件、缓冲区溢出、扫描、非法连接、SQL注入、XSS跨站脚本等多种攻击阻挡功能 | 套 | 2
33 | 安全审计 | 日志采集能力：3000条/秒以上,1U标准机架，4*1000MBASE采集口，4*SFP插槽含光模块，1TB*2硬盘配置（Raid1）支持Oracle、MSSQL、DB2、Mysql、Sybase、Informix数据库审计，支持Telnet、FTP、HTTP等网络行为审计，支持Windows、Linux服务器主机及交换机、防火墙等网络设备日志审计 | 套 | 2
34 | 防火墙 | 1.硬件规格 标准1U机架式设备； 支持16个10/100/1000BASE-T端口； 支持8个100/1000BASE-X SFP端口；1个Slot ； 双电源； 2.性能规格 吞吐量≥1.5G； 并发连接数≥100万； 每秒新建连接数≥3万； | 套 | 2
35 | 大跨度闸门结构在线检测系统 | 含泥沙监测功能。电气柜内主要元件采用ABB、西门子、施耐德产品；电线和电缆采用上海德缆品牌；防雷保护元件应采用国际知名品牌的端子型产品。 | 套 | 7
总价 | 总报价：小写： ￥ 大写：人民币