## 表-08 分部分项工程量清单与计价表（全费-清单）
分部分项工程和单价措施项目清单与计价表
工程名称：新危险品库及化水区域增设围栏项目 |  |  |  | 标段： |  |  |  | 第 1 页 共 4 页
序号 | 项目编码 | 项目名称 | 项目特征描述 |  | 计量单位 | 工程量 | 金额（元）
[7 empty] | 全费用综合单价 |  | 全费用综合合价 | 其中：暂估价
一、危险品仓库围栏
1 | 011609001001 | 栏杆、栏板拆除 | 1.栏杆、栏板种类:金属栏杆。 |  | m | 126
二、新危险品库周边区域围栏
2 | 010101002001 | 挖一般土方 | 1.土壤类别:三类土。 |  | m3 | 72
3 | 010103002001 | 余方弃置 | 1.废弃料品种:三类土； 2.运距:投标单位自行考虑。 |  | m3 | 18.2
4 | 010103001001 | 回填方 | 1.填方来源、运距:原土回填。 |  | m3 | 53.8
5 | 010501001001 | 垫层 | 1.混凝土种类:C20商品砼。 |  | m3 | 8.2
6 | 010501003001 | 独立基础 | 1.混凝土种类:C25商品砼。 |  | m3 | 10
7 | 011503001001 | 金属扶手、栏杆、栏板 | 1.名称：金属栏杆； 2.其他：详见技术文件。 |  | m | 228
8 | 010503004001 | 圈梁 | 1.混凝土种类:C30商品砼。 |  | m3 | 1.725
9 | 011702008001 | 圈梁 | 1.名称：圈梁复合模版。 |  | m2 | 23
10 | 040901008001 | 植筋 | 1.材料规格:直径16螺纹钢。 |  | 根 | 767
11 | 010515001001 | 现浇构件钢筋 | 1.钢筋种类、规格::直径16螺纹钢。 |  | t | 0.182
12 | 01B001 | 围栏大门施工 | 1.名称：围栏大门； 2.其他：详见技术文件。 |  | m | 3.8
本页小计
分部分项工程和单价措施项目清单与计价表
工程名称：新危险品库及化水区域增设围栏项目 |  |  |  | 标段： |  |  |  | 第 2 页 共 4 页
序号 | 项目编码 | 项目名称 | 项目特征描述 |  | 计量单位 | 工程量 | 金额（元）
[7 empty] | 全费用综合单价 |  | 全费用综合合价 | 其中：暂估价
三、化水区域围栏安装
13 | 010101002002 | 挖一般土方 | 1.土壤类别:三类土。 |  | m3 | 20.53
14 | 010103002002 | 余方弃置 | 1.废弃料品种:三类土； 2.运距:投标单位自行考虑。 |  | m3 | 5.19
15 | 010103001002 | 回填方 | 1.填方来源、运距:原土回填。 |  | m3 | 15.34
16 | 010501001002 | 垫层 | 1.混凝土种类:C20商品砼。 |  | m3 | 2.34
17 | 010501003002 | 独立基础 | 1.混凝土种类:C25商品砼。 |  | m3 | 2.85
18 | 011503001002 | 金属扶手、栏杆、栏板 | 1.名称：金属栏杆； 2.其他：详见技术文件。 |  | m | 65
四、新危险品仓库周边区域场地硬化
19 | 010101002003 | 挖一般土方 | 1.土壤类别:三类土。 |  | m3 | 20.53
20 | 010103002003 | 余方弃置 | 1.废弃料品种:三类土； 2.运距:投标单位自行考虑。 |  | m3 | 5.19
21 | 040202011001 | 碎石 | 1.厚度:150mm。 |  | m2 | 33.333
22 | 040203007001 | 水泥混凝土 | 1.混凝土强度等级:C30商品砼； 2.厚度:220mm。 |  | m2 | 34.091
本页小计
分部分项工程和单价措施项目清单与计价表
工程名称：新危险品库及化水区域增设围栏项目 |  |  |  | 标段： |  |  |  | 第 3 页 共 4 页
序号 | 项目编码 | 项目名称 | 项目特征描述 |  | 计量单位 | 工程量 | 金额（元）
[7 empty] | 全费用综合单价 |  | 全费用综合合价 | 其中：暂估价
五、新危险品库周边区域场地绿化
23 | 050101010001 | 整理绿化用地 | 1.名称：人工整理绿化用地。 |  | m2 | 326
24 | 050101009001 | 种植土回（换）填 | 1.名称：种植土回填。 |  | m3 | 16.3
25 | 050102012001 | 铺种草皮 | 1.草皮种类:台湾青； 2.铺种方式:满铺。 |  | m2 | 326
六、新危险品库周边区域雨排水系统整治
26 | 01B002 | 降低雨水井至路面齐平 | 1.名称：降低雨水井至路面齐平。 |  | 个 | 1
27 | 010512008001 | 沟盖板、井盖板、井圈 | 1.名称：更换铸铁盖板（含标识牌）。 |  | 套 | 1
28 | 01B003 | 雨水篦子修复 | 1.名称：雨水篦子修复； 2.其他：详见技术文件。 |  | 个 | 2
29 | 040501004001 | 塑料管 | 1.材质及规格:直径300PE管。 |  | m | 28
30 | 010101002004 | 挖一般土方 | 1.土壤类别:三类土。 |  | m3 | 8.4
31 | 010103002004 | 余方弃置 | 1.废弃料品种:三类土； 2.运距:投标单位自行考虑。 |  | m3 | 8.4
32 | 010103001003 | 回填方 | 1.填方来源、运距:原土回填。 |  | m3 | 8.4
本页小计
分部分项工程和单价措施项目清单与计价表
工程名称：新危险品库及化水区域增设围栏项目 |  |  |  | 标段： |  |  |  | 第 4 页 共 4 页
序号 | 项目编码 | 项目名称 | 项目特征描述 |  | 计量单位 | 工程量 | 金额（元）
[7 empty] | 全费用综合单价 |  | 全费用综合合价 | 其中：暂估价
33 | 040501004002 | 塑料管 | 1.材质及规格:直径300PE管。 |  | m | 20
七、措施费
34 | 011705001001 | 大型机械设备进出场及安拆 | 1.机械设备名称:履带式挖掘机进出场费1m3以内。 |  | 台·次 | 1
本页小计
合 计