## 表-08 分部分项工程量清单与计价表（全费-清单）
分部分项工程和单价措施项目清单与计价表
工程名称：综合楼塑钢窗更换项目 |  |  |  | 标段： |  |  |  | 第 1 页 共 1 页
序号 | 项目编码 | 项目名称 | 项目特征描述 |  | 计量单位 | 工程量 | 金额（元）
[7 empty] | 全费用综合单价 |  | 全费用综合合价 | 其中：暂估价
整个项目
1 | 011610002001 | 金属门窗拆除 | 1.名称：塑钢窗拆除。 |  | m2 | 815.82
2 | 011203001001 | 零星项目一般抹灰 | 1.名称:拆除部分粉刷。 |  | m2 | 54.61
3 | 011407004001 | 线条刷涂料 | 1.名称：涂料修补； 2.线条宽度:50mm; 3.刮腻子遍数:2遍； 4.刷防护材料、油漆:2遍。 |  | m | 1092.2
4 | 010807001001 | 金属（塑钢、断桥）窗 | 1.名称：断桥隔热对外平开窗（含五金配件）； 2.框、扇材质:1.8mm; 3.玻璃品种、厚度:6+12+6mm双钢化玻璃； 4.其他：详见技术文件。 |  | m2 | 815.82
5 | 010807004001 | 金属纱窗 | 1.名称：金属纱窗 2.框材质:1.4mm； 3.窗纱材料品种、规格:不锈钢纱网； 4.其他：详见技术文件。 |  | m2 | 187
6 | 010809004001 | 石材窗台板 | 1.窗台板材质:花岗岩； 2.其他：美缝剂填缝。 |  | m2 | 50.85
7 | 01B001 | 登高车 | 1.名称:28m登高车。 |  | 项 | 1
分部分项合计
本页小计
合 计