## 表-08 分部分项工程量清单与计价表（全费-清单）
分部分项工程和单价措施项目清单与计价表
工程名称：丰城电厂二期发电有限责任公司厂前区规划生产综合楼泛光照明 |  |  |  | 标段：丰城电厂二期发电有限责任公司厂前区规划生产综合楼泛光照明 |  |  |  | 第 1 页 共 3 页
序号 | 项目编码 | 项目名称 | 项目特征描述 |  | 计量单位 | 工程量 | 金额（元）
[7 empty] | 全费用综合单价 |  | 全费用综合合价 | 其中：暂估价
整个项目
1 | 030412004001 | 装饰灯 | 1.名称：LED线条灯1； 2.技术参数：12w/米，DC24V，2700K，IP65，120°，1米/套； 3.其他：详见技术文件。 |  | 套 | 538
2 | 030412004002 | 装饰灯 | 1.名称：LED线条灯1a； 2.技术参数：12w/米，DC24V，2700K，IP65，120°，0.5米/套； 3.其他：详见技术文件。 |  | 套 | 16
3 | 030412004003 | 装饰灯 | 1.名称：LED线条灯1b； 2.技术参数：12w/米，DC24V，2700K，IP65，120°，0.3米/套； 3.其他：详见技术文件。 |  | 套 | 17
4 | 030412004004 | 装饰灯 | 1.名称：LED洗墙灯1； 2.技术参数：18w/米，DC24V，2700K，IP65，30°，1米/套； 3.其他：详见技术文件。 |  | 套 | 61
5 | 030412004005 | 装饰灯 | 1.名称：LED洗墙灯1a； 2.技术参数：18w/米，DC24V，2700K，IP65，30°，0.5米/套； 3.其他：详见技术文件。 |  | 套 | 1
本页小计
分部分项工程和单价措施项目清单与计价表
工程名称：丰城电厂二期发电有限责任公司厂前区规划生产综合楼泛光照明 |  |  |  | 标段：丰城电厂二期发电有限责任公司厂前区规划生产综合楼泛光照明 |  |  |  | 第 2 页 共 3 页
序号 | 项目编码 | 项目名称 | 项目特征描述 |  | 计量单位 | 工程量 | 金额（元）
[7 empty] | 全费用综合单价 |  | 全费用综合合价 | 其中：暂估价
6 | 030412004006 | 装饰灯 | 1.名称：LED洗墙灯1b； 2.技术参数：18w/米，DC24V，2700K，IP65，30°，0.3米/套； 3.其他：详见技术文件。 |  | 套 | 1
7 | 030412004007 | 装饰灯 | 1.名称：LED点光源； 2.技术参数：3W，DC24V，400K，IP65，120°； 3.其他：详见技术文件。 |  | 套 | 45
8 | 030412004008 | 装饰灯 | 1.名称：LED投光灯1； 2.技术参数：36W，DC24V，2700K，IP65，30°； 3.其他：详见技术文件。 |  | 套 | 4
9 | 030412004009 | 装饰灯 | 1.名称：LED投光灯2； 2.技术参数：72W，AC24V，2700K，IP65，30°； 3.其他：详见技术文件。 |  | 套 | 16
10 | 030412007001 | 一般路灯 | 1.名称：LED路灯； 2.技术参数：200W，AC220V，4000K，8米高； 3.其他：详见技术文件。 |  | 套 | 4
本页小计
分部分项工程和单价措施项目清单与计价表
工程名称：丰城电厂二期发电有限责任公司厂前区规划生产综合楼泛光照明 |  |  |  | 标段：丰城电厂二期发电有限责任公司厂前区规划生产综合楼泛光照明 |  |  |  | 第 3 页 共 3 页
序号 | 项目编码 | 项目名称 | 项目特征描述 |  | 计量单位 | 工程量 | 金额（元）
[7 empty] | 全费用综合单价 |  | 全费用综合合价 | 其中：暂估价
11 | 030404034001 | 照明开关 | 产品名称：24V 400W防雨电源 产品尺寸：185*120*60mm 额定输入电压：AC190-240（V） 输出电流范围：16.5A±0.5 芯 片：智能芯片，过载、过压、短路时自动保护 产品电压：AC220V 产品材料：全铝结构，铝壳表面有色氧化处理 相对温度：10-90% |  | 个 | 38
12 | 030404017001 | 配电箱 | 配电箱 |  | 台 | 1
13 | 030408001001 | 电力电缆 | 配电箱透电电缆ZR-YJV-3x6 |  | m | 50
14 | 030411001001 | 配管 | 配电箱进电线管SC32 |  | m | 50
15 | 030408001003 | 电力电缆 | 电线ZR-YJV-3x4 |  | m | 450
16 | 030411004001 | 配线 | 电线ZR-RVV-2x2.5 |  | m | 1000
17 | 030411001002 | 配管 | 线管pvc25管 |  | m | 450
18 | 030411001003 | 配管 | 线管pvc20管 |  | m | 1000
分部分项合计
措施项目
19 | 03B001 | 登高车使用 | 1.名称：登高车使用。 |  | 次 | 2
单价措施合计
本页小计
合 计