## 表-08 分部分项工程量清单与计价表（全费-清单）
分部分项工程和单价措施项目清单与计价表
工程名称：综合办公区域车棚彩钢瓦更换、钢架油漆防腐项目 |  |  |  | 标段： |  |  |  | 第 1 页 共 1 页
序号 | 项目编码 | 项目名称 | 项目特征描述 |  | 计量单位 | 工程量 | 金额（元）
[7 empty] | 全费用综合单价 |  | 全费用综合合价 | 其中：暂估价
整个项目
1 | 031201003001 | 金属结构刷油 | 1.除锈级别:除锈等级ST3； 2.油漆品种:佐敦等（详见技术文件）； 3.结构类型:钢构； 4.涂刷遍数、漆膜厚度:3遍，220um。 |  | m2 | 1531
2 | 031202003002 | 一般钢结构防腐蚀 | 1.除锈级别:除锈等级ST1； 2.油漆品种:佐敦等（详见技术文件）； 3.结构类型:钢构； 4.涂刷遍数、漆膜厚度:1遍，80um。 |  | kg | 1895
3 | 03B001 | 拆除彩钢瓦 | 1.名称：拆除彩钢瓦。 |  | m2 | 300
4 | 010901002001 | 型材屋面 | 1.型材品种、规格:彩钢瓦。 |  | m2 | 300
5 | 03B002 | 升降车 | 1.名称：升降车。 |  | 项 | 1
分部分项合计
本页小计
合 计