## 水机、采暖、通风
附件1 赣江下游尾闾综合整治工程水机、采暖通风、消防设备采购询价3标段报价单
序号 | 设备名称 | 型号/规格 | 单位 | 数量 | 含税单价（元） | 含税合价（元） | 备注
1 | 电梯 | 额定载荷1000kg，乘客数13人；额定速度1.6m/s,加/减速度0.8m/s²,停站数2,南支枢纽行程≥15m, 桥厢入口均为1个，无机房结构。 | 台 | 4
2 | 柜式空调 | 1、型号：KFR-72LW 2、品牌：格力、西门子、松下(或同档次或高于) 的品牌 | 套 | 8
3 | 柜式空调 | 1、型号：RF12WQ/NhA-N3型 2、品牌：格力、西门子、松下(或同档次或高于) 的品牌 | 套 | 10
4 | 柜式空调 | 1、型号：RF16WQ/NhA-N3 型 2、品牌：格力、西门子、松下(或同档次或高于) 的品牌 | 套 | 4
5 | 柜机空调3.0匹 | 品牌：格力、西门子、松下(或同档次或高于) 的品牌 | 台 | 12
6 | 立柜式分体空调 | 1、型号：RF-120LW型 2、品牌：格力、西门子、松下(或同档次或高于) 的品牌 | 台 | 1
7 | 立柜式分体空调 | 1、型号：RF-50LW型 2、品牌：格力、西门子、松下(或同档次或高于) 的品牌 | 台 | 1
8 | 挂机空调1.5匹 | 1、型号：KFR-35GW/(35563)FNhAa-B3JY01 2、品牌：格力、西门子、松下(或同档次或高于) 的品牌 | 台 | 4
9 | 雷达液位计 | 1.型号：LUW11-03/B/4-T21整量数5m.喇叭天线φ46mm； 2.品牌：克拉克Clake（美国品牌国内授权）、美国德菲Delta 等； | 套 | 4
10 | 除湿机 | 1、型号：CGFTK8型，处理能力8kg/h 2、品牌：格力、西门子、松下或同档次或高于 | 台 | 15
11 | 潜水排污泵 | 1、型号：250WQ-400-48-90 2、品牌：合肥恒大江海泵业、上海凯泉、江苏亚太泵阀或同档次或高于 | 台 | 8
12 | 潜水排污泵 | 1、型号：150WQ150-40-30型 2、品牌：合肥恒大江海泵业、上海凯泉、江苏亚太泵阀或同档次或高于 | 台 | 8
13 | 潜水排污泵 | 1、型号：50QW-25-28-4型 2、品牌：合肥恒大江海泵业、上海凯泉、江苏亚太泵阀或同档次或高于 | 台 | 2
14 | 多功能水泵控制阀 | 1、型号：DN250mm，PN0.8MPa 2、品牌：合肥恒大江海泵业、上海凯泉、江苏亚太泵阀或同档次或高于 | 个 | 8
15 | 电动蝶阀 | 1、型号：D941X-16型,DN100,1.6MPa 2、品牌：上海冠龙、武汉大禹、株洲南方(或相当于或优于) | 个 | 20
16 | 手动蝶阀 | D341X-16型，DN100,1.6MPa | 个 | 29
17 | 手动蝶阀 | D341X-16型，DN150,1.6MPa | 个 | 4
18 | 偏心半球阀 | PQ340X型，DN80，1.0MPa | 个 | 6
19 | 静音止回阀 | RVHX-80-1.6Q型，DN80，1.0MPa | 个 | 6
20 | 自动复位防火阀 | FH-SFYT型350mm×500mm | 个 | 7
21 | 自动复位防火阀 | FH-SFYT型，700mm×400mm | 个 | 7
22 | 止回阀 | 500*500 | 个 | 7
23 | 止回阀 | 400*400 | 个 | 14
24 | 手动闸阀 |  | 个 | 2
25 | 橡胶瓣止回阀 | SFCV型，DN80,1.0MPa，垂直安装 | 个 | 2
26 | 电动蝶阀 | D941X-16型,DN100,1.6MPa | 个 | 20
27 | 手动蝶阀 | D341X-16型，DN200,1.6MPa | 个 | 4
28 | 不锈钢法兰 | DN100,1.0Mpa | 片 | 8
29 | 不锈钢法兰 | DN80,1.0Mpa | 片 | 8
30 | 不锈钢法兰 | DN100,1.0Mpa | 片 | 52
31 | 不锈钢法兰盖 | DN100,1.0Mpa | 片 | 6
32 | 平焊法兰 | DN100,1.6MPa | 片 | 114
33 | 平焊法兰 | DN150,1.6MPa | 片 | 8
34 | 平焊法兰 | DN200,1.6MPa | 片 | 8
35 | 不锈钢法兰 | DN400，PN1.0MPa | 片 | 4
36 | 不锈钢法兰 | DN300，PN1.0MPa | 片 | 28
37 | 不锈钢法兰 | DN200，PN1.0MPa | 片 | 8
38 | 盲板法兰 |  | 片 | 3
39 | 90°弯头 | Φ530×9 | 个 | 16
40 | 90°弯头 | Φ426×10 | 个 | 8
41 | 90°弯头 | Φ325×8 | 个 | 20
42 | 90°弯头 | DN100(φ114.3×4.5) | 个 | 82
43 | 90°弯头 | DN150(φ168.3×5) | 个 | 16
44 | 90°弯头 | DN250(φ273.0×7) | 个 | 22
45 | 大小头 | DN300/DN400 | 个 | 8
46 | 大小头 | DN250/DN300 | 个 | 8
47 | 90°不锈钢弯头， | DN100 | 个 | 83
48 | 90°不锈钢弯头， | DN200 | 个 | 2
49 | 45°不锈钢弯头， | DN100 | 个 | 14
50 | 90°不锈钢弯头, | DN50 | 个 | 6
51 | 90°不锈钢弯头, | DN80 | 个 | 24
52 | 90°弯头 | DN300,R=300,δ=8,Q235B | 个 | 17
53 | 90°不锈钢弯头 | DN80 | 个 | 12
54 | 90°不锈钢弯头 | DN50 | 个 | 2
55 | 等径三通 | DN400 | 个 | 4
56 | 异径三通 | DN100/DN150/DN150 | 个 | 6
57 | 异径三通 | DN100/DN250/DN250 | 个 | 23
58 | 等径三通 | DN100(φ114.3×4.5) | 个 | 12
59 | 等径三通 | DN150(φ168.3×5) | 个 | 2
60 | 等径三通 | DN250(φ273.0×7) | 个 | 3
61 | 不锈钢等径三通 | DN300 | 个 | 3
62 | 不锈钢等径三通 | DN100 | 个 | 137
63 | 不锈钢异径三通 | DN100/DN200/DN200 | 个 | 11
64 | 地面管架DN400管用 |  | 个 | 8
65 | 立管架DN300管用 |  | 个 | 80
66 | 镀锌钢管 | Φ530×9 | 米 | 320
67 | 不锈钢焊接钢管 | Φ426×10 | 米 | 240
68 | 不锈钢焊接钢管 | Φ325×8 | 米 | 300
69 | 不锈钢焊接钢管 | Φ108×4 | 米 | 5
70 | 热镀锌无缝钢管 | Ф21.3*3.5 | 米 | 98
71 | 热镀锌无缝钢管 | Ф114.3*4.5 | 米 | 407
72 | 热镀锌无缝钢管 | Ф168.3*5 | 米 | 1306
73 | 热镀锌无缝钢管 | Ф273*7 | 米 | 1646
74 | C5不保温型管卡 | φ273*7管用，镀锌 | 套 | 40
75 | C5不保温型管卡 | φ168.3*5管用，镀锌 | 套 | 40
76 | 无缝钢管 | φ426*10 Q235B | 米 | 110
77 | 不锈钢异径管 | DN50/DN80 | 个 | 6
78 | 不锈钢异径管 | DN80/DN100 | 个 | 6
79 | 异径管 | 350*500/φ460 | 个 | 7
80 | 异径管 | φ460/500*500 | 个 | 7
81 | 不锈钢无缝钢管 | φ89*4 | 米 | 75
82 | 不锈钢无缝钢管 | φ114*4.5 | 米 | 35
83 | 不锈钢无缝钢管 | φ219*6 | 米 | 40
84 | 不锈钢异径管 | 50/80 | 个 | 2
85 | 不锈钢异径管 | 80/50 | 个 | 2
86 | 不锈钢无缝钢管 | DN300,6mm壁厚 | m | 25
87 | 镀锌钢管 |  | t | 52.754
88 | 镀锌钢管 | DN25 | m | 3457
89 | 镀锌钢管 | DN32 | m | 564
90 | 热镀锌钢管 | DN50 | m | 450
91 | 热镀锌钢管 | DN100 | 套 | 150
92 | 镀锌钢管 | DN40 | m | 3200
93 | 水煤气钢管 | DN32，热镀锌 | m | 511
94 | 水煤气钢管 | DN100，热镀锌 | m | 348
95 | 水煤气钢管 | DN50，热镀锌 | m | 496
96 | 水煤气钢管 | DN80，热镀锌 | m | 370
97 | 钢性阻燃PVC管 | φ32 | m | 600
98 | 钢性阻燃PVC管 | φ25 | m | 3830
99 | 压力表 | YN100，0~0.5MPa，精度等级1.6 | 个 | 8
100 | 压力表 | Y-150，0~0.25Mpa | 个 | 6
101 | 压力表 | Y-100，0~0.6Mpa | 个 | 2
102 | 橡胶接头 | XJY型，DN80，1.0MPa | 个 | 6
103 | 橡胶接头 | JGD型，DN80，1.0MPa | 个 | 2
104 | 风管及其它 | 焊接钢管，Q325*8,GB/T13793-2016,内外防腐处理 | t | 6.129
105 | 壁式轴流风机1600m³/h风量 | 品牌：浙江上风高科专风实业有限公司、浙江聚英风机工业有限公司、江苏大通风机股份有限公司(或同档次或高于)的品牌产品。 | 台 | 21
106 | 壁式轴流风机3800m³/h风量 |  | 台 | 18
107 | 壁式轴流风机5000m³/h风量 |  | 台 | 4
108 | 壁式轴流风机900m³/h风量 |  | 台 | 3
109 | 壁式轴流风机5800m³/h风量 |  | 台 | 4
110 | 天花板管道式换气扇600m³/h风量 |  | 台 | 8
111 | 天花板管道式换气扇160m³/h，100Pa，220VAC,40dB(A）自带止回阀 |  | 台 | 2
112 | 防爆风机DWEX-400E4型 |  | 台 | 4
113 | 防爆风机DWEX-250E4型 |  | 台 | 1
114 | 防爆风机DWEX-350E4型 |  | 台 | 4
115 | 带初效过滤网可调百叶风口 | 600*400；江苏特菱 | 台 | 13
116 | 带初效过滤网可调百叶风口 | 200*250；江苏特菱 | 台 | 8
117 | 带初效过滤网可调百叶风口 | 600*800；江苏特菱 | 台 | 8
118 | 单层防雨百叶 | 400mm*600mm；江苏特菱 | 台 | 19
119 | 单层防雨百叶 | 600mm*800mm；江苏特菱 | 台 | 10
120 | 防雨百叶风口 | 120*120；江苏特菱 | 台 | 2
121 | 防雨百叶风口 | 400*400；江苏特菱 | 台 | 4
122 | 单层百叶风口 | 600*600；江苏特菱 | 台 | 1
123 | 防雨风口 | 2500mm×1500mm；江苏特菱 | 个 | 1
124 | 防雨风口 | 1000mm×500mm；江苏特菱 | 个 | 7
125 | 投入式液位变送器 |  | 个 | 1
126 | 电缆浮球液位开关 |  | 个 | 1
127 | 风管 |  | 台 | 12
128 | 镀锌钢板风管 | Q235B,120*120,d=0.5mm | 米 | 4
129 | 消防报警控制器 |  | 套 | 3
130 | 集中报警控制器自带24小时电池 | 具有自诊断、预报警、阈值补偿、探测器状态监测、自动检测火灾信息等功能。CPU主频：≥16MHz；液晶显示屏：≥115×65mm(长×宽)；探测回路：不少于10个，每个探测回路应具有127个以上，编码地址点，2总线回路，线路传输长度1km以上。 | 套 | 3
131 | 模块箱 |  | 只 | 20
132 | 柜式灭火装置 | GQQ120/2.5-QL，90.2kg | 台 | 3
133 | 气体灭火现场控制器 |  | 套 | 1
134 | 消防水池 | 600m3 | 座 | 2
135 | 消防稳压装置 | 品种：消防增压稳压设备；流量/供水量(m³/h) 1.5；主泵扬程H(m) 0.32；主泵功率(kW) 2/1.5 设备型号 W-2/1.5-MY | 套 | 1
136 | 立式消防泵（2备1用） | 扬程H=100；2P；标配材质；叶轮不锈钢，消防3C认证。电动机功率：90kw；型号：XBD10/50-150-SLS(2)；类型：立式流量：180m³/h 品牌：合肥恒大江海泵业、上海凯泉、江苏亚太泵阀或同档次或高于 | 台 | 3
137 | 泡沫比例混合装置 |  | 套 | 1
138 | 固定式电控消防水炮 |  | 套 | 2
139 | 消防电话 |  | 只 | 19
140 | 消防电话分机 |  | 只 | 8
141 | 消防电话总机 |  | 只 | 1
142 | 消防广播扬声器 |  | 只 | 19
143 | 编址火灾声光报警器（含驱动控制模块） |  | 只 | 64
144 | 编址手动破玻火灾报警按钮（含底盒，带电话插孔） |  | 只 | 62
145 | 编址防爆手动破玻火灾报警按钮 |  | 只 | 18
146 | 编址防爆火灾声光报警器 |  | 只 | 18
147 | 编址防爆型点型感温火灾探测器 |  | 只 | 4
148 | 红外对射探测器（含底座） |  | 套 | 1
149 | 总线短路隔离模块 |  | 只 | 14
150 | 输入/输出模块（控制防火阀） |  | 只 | 24
151 | 模块安装箱 |  | 只 | 12
152 | 输入模块 |  | 只 | 104
153 | 编址点型光电感烟火灾探测器（含底座） |  | 只 | 323
154 | 编址防爆型点型光电感烟火灾探测器（含底座） |  | 只 | 3
155 | 灭火剂 |  | kg | 270.6
156 | 泄压口0.12㎡ |  | 个 | 1
157 | 感温电缆控制器及终端盒 |  | 只 | 80
158 | 安全隔离栅 |  | 只 | 1
159 | 气体灭火现场控制器 |  | 套 | 1
160 | 气体灭火现场控制器联网卡 |  | 套 | 1
161 | 喷洒指示门灯 |  | 只 | 1
162 | 紧急启/停按钮 |  | 只 | 1
163 | 警铃 |  | 只 | 1
164 | 不锈钢封堵板 | DN200 | 个 | 1
165 | 流量开关 | FCT-G1/2A4P-VRX/24VDC | 个 | 7
166 | 模拟量感温电缆及安装紧固件 |  | km | 22.32
167 | 可挠金属套管DN20 |  | m | 2000
168 | 可挠金属套管DN40 |  | m | 2000
169 | 可挠金属套管DN50 |  | km | 2.5
170 | 金属KBG管DN20 |  | m | 2720
171 | 护角（带锚筋） | ∠100×100×5 | 米 | 51
172 | 钢板 | 800×800×30 | 块 | 8
173 | 平板格栅 | 980×980×100 | 个 | 8
174 | 格栅钢盖板 | 1000×1000 | 块 | 8
175 | 格栅钢盖板 | 1800×1600 | 块 | 16
176 | 膨胀螺栓M16×120 |  | 套 | 144
177 | 热镀锌钢板150×150×10mm |  | 块 | 36
178 | 热镀锌槽钢[8 |  | 米 | 14.4
179 | 轴流风机 | T35-11No.2.8 | 台 | 16
180 | 屋顶消防高温排烟轴流风机 | HTF-4.5-Ⅲ-A | 台 | 7
181 | 多风机式诱导风机 | YDF-A-NO.2.8 | 台 | 27
182 | 轴流式屋顶风机 | DWT-ⅠNO.11 | 台 | 1
183 | 潜水排污泵 | 50QW27-15-2.2型 | 台 | 10
总报价：小写： ￥ 大写：人民币