## 标段4电气一次设备
附件1 赣江下游尾闾综合整治工程电气一次设备采购询价4标段报价单
序号 | 设备名称 | 型号/规格 | 单位 | 数量 | 税率 | 含税单价（元） | 含税合价（元） | 备注
1 | 柴油发电机组 | 380V，700kW 品牌档次：康明斯 、帕金斯、三菱或同档次及以上 | 套 | 1
2 | 柴油发电机 | 550kW,50Hz,0.4kV 1045A,cos%%C=0.8 品牌档次：康明斯 、帕金斯、三菱或同档次及以上 | 套 | 1
3 | 柴油发电机 | 400kW,50Hz,0.4kV 品牌档次：康明斯 、帕金斯、三菱或同档次及以上 | 套 | 1
4 | 柴油发电机组 | 1600kW,10kV 品牌档次：康明斯 、帕金斯、三菱或同档次及以上 | 套 | 1
5 | 主变压器 | SCB13-800，10.5±2×2.5%/0.4 品牌档次：特变电工、钱江电气、南京立业、江苏华鹏或同档次及以上 | 台 | 4
6 | 主变压器 | SCB13-630/10 品牌档次：特变电工、钱江电气、南京立业、江苏华鹏或同档次及以上 | 台 | 1
7 | 主变压器 | SCB13-1250，10±2×2.5%/0.4，Uk%=6 YN,d11 品牌档次：特变电工、钱江电气、南京立业、江苏华鹏或同档次及以上 | 台 | 1
8 | 主变压器 | SCB13-500，10/0.4KV；10.5±2×2.5%/0.4 品牌档次：特变电工、钱江电气、南京立业、江苏华鹏或同档次及以上 | 套 | 1
9 | 干式变压器 | SCB13-500 品牌档次：特变电工、钱江电气、南京立业、江苏华鹏或同档次及以上 | 套 | 2
10 | 变压器 | SCB14-1000 品牌档次：特变电工、钱江电气、南京立业、江苏华鹏或同档次及以上 | 台 | 12
11 | 箱式变压器2*1000kVA， | 1.真空断路器为施耐德； 2.多功能表和电能表为许继； 3.一次微机消谐为保定宏喆； 4.小电流接地选线装置为保定宏喆； 5.电弧光保护装置为合肥雷拓； 6.变压器为钱江电气； 7.塑壳和框架断路器为ABB； | 套 | 5
12 | 箱式变压器2*800kVA |  | 套 | 1
13 | 10kV 开关柜 | 1、型号：KYN-12 2、含保护、测量装置； 3.采用ABB、施耐德、西门子授权柜或同档次及以上，柜内主要元器件应选用ABB、施耐德、西门子的标准型产品，不允许用经济型配置代替标准配置。柜内配ABB、施耐德、西门子品牌真空断路器、综保装置采用ABB、施耐德、西门子品牌 | 面 | 6
14 | 10kV开关柜 |  | 面 | 26
15 | 10kVPT柜 |  | 套 | 2
16 | 10kVPT柜 |  | 套 | 3
17 | 10kV隔离抽屉柜 |  | 面 | 2
18 | 10kV断路器柜 |  | 套 | 24
19 | 10kV进(出)线柜 |  | 套 | 4
20 | 10kV母联柜 |  | 套 | 1
21 | 10kV进线柜 |  | 套 | 6
22 | 10kV联络柜 |  | 套 | 2
23 | 0.4kV 开关柜 | 抽出式，MNS 低压开关柜应采用ABB MNS 2.0、施耐德Blokset、西门子8PT授权柜，柜内主要元器件可选用应选用ABB、施耐德、西门子的标准型产品，不允许用经济型配置代替标准配置。柜内框架及塑壳开关、接触器等采用施耐德、ABB、西门子品牌或同档次及以上 | 面 | 29
24 | 0.4kV 开关柜 |  | 面 | 31
25 | 0.4kV开关柜 抽出式 |  | 面 | 32
26 | 0.4kV进线柜抽屉式 |  | 套 | 2
27 | 0.4kV馈线柜抽屉式 |  | 块 | 4
28 | 0.4kV母联柜抽屉式 |  | 块 | 1
29 | 0.4kV无功补偿柜 |  | 台 | 2
30 | 应急照明集中电源箱 | XZSEZM1 | 面 | 29
31 | 接线盒 | 86H60 | 套 | 272
32 | 灯头盒 | DH75 | 套 | 747
33 | 五孔安装插座 | 16A，220V | 套 | 150
34 | 双联双控暗装开关 | 220V，10A | 个 | 8
35 | 单联单控开关 | 220V,10A | 个 | 141
36 | 单联单控开关 | 220V,10A防水型 | 个 | 55
37 | 单联双控开关 | 220V,10A | 个 | 85
38 | 双联双控暗装开关 | 220V，10A | 个 | 8
39 | 双联双控暗装开关 | 220V,10A | 个 | 10
40 | 三联单控暗装开关 | 220V,10A | 个 | 16
41 | A型壁灯 | 24V 6W IP65 | 套 | 269
42 | A型出口指示灯 | 24V 1W IP65 | 套 | 285
43 | LED双管荧光灯 | 220V,2x36W,120cm | 套 | 489
44 | LED吸顶灯 | LED,220V,24W，防水防尘,IP65 | 套 | 158
45 | LED吸顶灯 | LED,220V,9W，防水防尘,IP65 | 套 | 148
46 | LED三防吸顶灯 | LED 220V 9W 30cm | 套 | 20
47 | 泛光灯 | LED,220V,100W，防水防尘,IP65 | 套 | 40
48 | 路灯 | LED 100W,安装高度6米，挑臂长度1m含底座灯杆灯具全套，防护等级IP65 | 套 | 45
49 | 泛光灯 | LED,220V,100W | 套 | 83
50 | 泛光灯 | LED 220V 32W | 套 | 68
51 | 太阳能路灯 | LED 100W,安装高度6米 | 套 | 539
52 | 吸顶灯 | LED，220V，36W | 套 | 1
53 | LED吸顶灯 | LED 220V 30W | 套 | 4
54 | LED三防吸顶灯 | LED 220V 16W | 套 | 8
55 | ALX消防控制室箱 |  | 台 | 1
56 | 渗漏排水泵动力箱1AP |  | 台 | 1
57 | 1~4#渗漏排水泵控制箱 |  | 台 | 5
58 | 中控室动力配电箱 | XL 800*2200*600 落地 | 台 | 2
59 | 二次设备动力箱4AP |  | 台 | 1
60 | 鱼道上游防洪闸配电箱YD-01 |  | 台 | 1
61 | 鱼道上游防洪闸配电箱YD-02 |  | 台 | 1
62 | 鱼道上游防洪闸配电箱YD-03 |  | 台 | 1
63 | 廊道正常照明配电箱ZM2 |  | 台 | 1
64 | 廊道应急照明箱(EZM) |  | 台 | 1
65 | 鱼道下游检修闸配电箱4P | XL-3(改),壁挂式,户内型 | 台 | 1
66 | 鱼道上游检修闸配电箱5P | XL-3(改),壁挂式,户内型 | 台 | 1
67 | 鱼道上游防洪闸配电箱6P | XL-3(改),壁挂式,户内型 | 台 | 1
68 | 高压柜及干式变配电箱1P |  | 台 | 1
69 | 消防配电箱2P |  | 台 | 1
70 | 控制电缆 | KVV-4*6 | m | 243.95
71 | 控制电缆 | KVV-2*6 | m | 243.95
72 | 控制电缆 | KVV-2*2.5 | m | 360.19
73 | 控制电缆 | KVV-4*2.5 | m | 107.632
74 | 控制电缆 | KVV-2*1.5 | m | 195.16
75 | 控制电缆 | WDZBN-DJYJPYP23-2*2*1.0 | m | 648
76 | 控制电缆 | WDZBN-KYJYP23-12*1.5 | m | 932
77 | 控制电缆 | WDZBN-KYJYP23-4*1.5 | m | 808.83
总价 | 总报价：小写： ￥ 大写：人民币