## 表-08 分部分项工程量清单与计价表（全费-清单）
分部分项工程和单价措施项目清单与计价表
工程名称：化学公用系统设备防腐整治 |  |  |  | 标段： |  |  |  | 第 1 页 共 3 页
序号 | 项目编码 | 项目名称 | 项目特征描述 |  | 计量单位 | 工程量 | 金额（元）
[7 empty] | 全费用综合单价 |  | 全费用综合合价 | 其中：暂估价
整个项目
1 | 031202001001 | 设备防腐蚀 | 1.除锈级别:动力工具除锈（St2.5）； 2.涂刷（喷）品种:五月绿（RAL6017）； 3.涂刷（喷)遍数、漆膜厚度:1底2面； 4.其他：详见技术文件。 |  | m2 | 1300
2 | 031202001002 | 设备防腐蚀 | 1.除锈级别:动力工具除锈（St2.5）； 2.涂刷（喷）品种:交通红（RAL3020）； 3.涂刷（喷)遍数、漆膜厚度:1底2面； 4.其他：详见技术文件。 |  | m2 | 86
3 | 031202001003 | 设备防腐蚀 | 1.除锈级别:动力工具除锈（St2.5）； 2.涂刷（喷）品种:交通黄（RAL1023）； 3.涂刷（喷)遍数、漆膜厚度:1底2面； 4.其他：详见技术文件。 |  | m2 | 86
本页小计
分部分项工程和单价措施项目清单与计价表
工程名称：化学公用系统设备防腐整治 |  |  |  | 标段： |  |  |  | 第 2 页 共 3 页
序号 | 项目编码 | 项目名称 | 项目特征描述 |  | 计量单位 | 工程量 | 金额（元）
[7 empty] | 全费用综合单价 |  | 全费用综合合价 | 其中：暂估价
4 | 031202002001 | 管道防腐蚀 | 1.除锈级别:动力工具除锈（St2.5，85平方米）； 2.涂刷（喷）品种:五月绿（RAL6017）； 3.涂刷（喷)遍数、漆膜厚度:1底2面； 4.其他：详见技术文件。 |  | m2 | 520
5 | 031202002002 | 管道防腐蚀 | 1.除锈级别:动力工具除锈（St2.5）； 2.涂刷（喷）品种:交通黑（RAL9017）； 3.涂刷（喷)遍数、漆膜厚度:1底2面； 4.其他：详见技术文件。 |  | m2 | 508
6 | 031202002003 | 管道防腐蚀 | 1.除锈级别:动力工具除锈（St2.5）； 2.涂刷（喷）品种:交通红（RAL3020）； 3.涂刷（喷)遍数、漆膜厚度:1底2面； 4.其他：详见技术文件。 |  | m2 | 200
7 | 03B001 | 一般钢结构防腐蚀 | 1.除锈级别:动力工具除锈（St2.5）； 2.涂刷（喷）品种:银灰色（RAL7001）； 3.涂刷（喷)遍数、漆膜厚度:1底2面； 4.其他：详见技术文件。 |  | m2 | 100
本页小计
分部分项工程和单价措施项目清单与计价表
工程名称：化学公用系统设备防腐整治 |  |  |  | 标段： |  |  |  | 第 3 页 共 3 页
序号 | 项目编码 | 项目名称 | 项目特征描述 |  | 计量单位 | 工程量 | 金额（元）
[7 empty] | 全费用综合单价 |  | 全费用综合合价 | 其中：暂估价
8 | 031202001004 | 设备防腐蚀 | 1.除锈级别:动力工具除锈（St2.5）； 2.涂刷（喷）品种:环氧沥青漆和玻璃纤维布； 3.涂刷（喷)遍数、漆膜厚度:3油2布； 4.其他：详见技术文件。 |  | m2 | 171
9 | 03B002 | 管道介质流向 | 1.名称：管道介质流向； 2.颜色：白色油漆； 3.其他：详见技术文件。 |  | 个 | 110
10 | 03B003 | 登高车 | 1.名称：登高车使用 |  | 项 | 1
11 | 011701002001 | 外脚手架 | 1.名称：外脚手架。 |  | m2 | 30
分部分项合计
措施项目
单价措施合计
本页小计
合 计