## 表-08 分部分项工程量清单与计价表（全费-清单）
分部分项工程和单价措施项目清单与计价表
工程名称：5、6、7、8号锅炉吸收塔圈梁挡水沿及脱硫系统箱罐顶部防水整治项目 |  |  |  | 标段： |  |  |  | 第 1 页 共 2 页
序号 | 项目编码 | 项目名称 | 项目特征描述 |  | 计量单位 | 工程量 | 金额（元）
[7 empty] | 全费用综合单价 |  | 全费用综合合价 | 其中：暂估价
整个项目
1 | 010606013001 | 零星钢构件 | 1.构件名称:遮雨板； 2.钢材品种、规格:详见技术文件（不锈钢）； 3.其他：甲供材料。 |  | t | 6.455
2 | 010606013002 | 零星钢构件 | 1.构件名称:遮雨板； 2.钢材品种、规格:详见技术文件（不锈钢）； 3.其他：乙供材料。 |  | t | 6.329
3 | 031201003001 | 金属结构刷油 | 1.油漆品种:银灰色面漆。 |  | m2 | 537.59
4 | 031202006001 | H型钢制钢结构防腐蚀 | 1.涂刷（喷）品种:详见技术文件； 2.涂刷（喷）遍数、漆膜厚度:2mm。 |  | m2 | 1555.98
5 | 010606013003 | 零星钢构件 | 1.构件名称:遮雨板（含除锈）； 2.钢材品种、规格:详见技术文件； 3.其他：乙供材料。 |  | t | 17.539
6 | 010606009001 | 钢护栏 | 1.钢材品种、规格:镀锌钢管； 2.其他：详见技术文件。 |  | t | 1.052
7 | 010606013004 | 零星钢构件 | 1.构件名称:工字钢； 2.钢材品种、规格:详见技术文件； 3.其他：乙供材料。 |  | t | 0.991
本页小计
分部分项工程和单价措施项目清单与计价表
工程名称：5、6、7、8号锅炉吸收塔圈梁挡水沿及脱硫系统箱罐顶部防水整治项目 |  |  |  | 标段： |  |  |  | 第 2 页 共 2 页
序号 | 项目编码 | 项目名称 | 项目特征描述 |  | 计量单位 | 工程量 | 金额（元）
[7 empty] | 全费用综合单价 |  | 全费用综合合价 | 其中：暂估价
8 | 031202006002 | H型钢制钢结构防腐蚀 | 1.涂刷（喷）品种:详见技术文件； 2.涂刷（喷）遍数、漆膜厚度:120um。 |  | m2 | 1555.98
9 | 011701002001 | 外脚手架 | 1.名称：钢管脚手架。 |  | m2 | 1600
10 | 03B001 | 登高车使用费 | 1.名称:登高车使用费。 |  | 项 | 1
11 | 03B002 | 材料等二次转运 | 1.名称:叉车材料二次转运。 |  | 项 | 1
分部分项合计
本页小计
合 计