## 表-08 分部分项工程量清单与计价表（全费-清单）
分部分项工程和单价措施项目清单与计价表
工程名称：5、6号锅炉脱硫原烟道、净烟道刚结构及锅炉区域设备防腐项目 |  |  |  | 标段： |  |  |  | 第 1 页 共 3 页
序号 | 项目编码 | 项目名称 | 项目特征描述 |  | 计量单位 | 工程量 | 金额（元）
[7 empty] | 全费用综合单价 |  | 全费用综合合价 | 其中：暂估价
整个项目
1 | 03B001 | 钢结构、平台楼梯防腐 | 1.名称：钢结构、平台楼梯防腐； 2.油漆遍数：3遍； 3.漆膜厚度：200um; 4.其他：除锈； 5.位置：5号锅炉脱硫原烟道钢结构、平台楼梯防腐。 |  | m2 | 3840
2 | 031202002001 | 管道防腐蚀 | 1.名称：管道刷漆； 2.油漆遍数：1遍； 3.漆膜厚度：60um; 4.位置：5、6、7、8号锅炉给煤机层辅汽联箱及汽水管道/5、6、7、8号锅炉磨煤机出口粉管。 |  | m2 | 2250
3 | 03B002 | 立柱刷漆 | 1.名称：立柱刷漆； 2.油漆遍数：1遍； 3.漆膜厚度：60um; 4.位置：5、6、7、8号锅炉磨煤机分离器处立柱。 |  | m2 | 800
本页小计
分部分项工程和单价措施项目清单与计价表
工程名称：5、6号锅炉脱硫原烟道、净烟道刚结构及锅炉区域设备防腐项目 |  |  |  | 标段： |  |  |  | 第 2 页 共 3 页
序号 | 项目编码 | 项目名称 | 项目特征描述 |  | 计量单位 | 工程量 | 金额（元）
[7 empty] | 全费用综合单价 |  | 全费用综合合价 | 其中：暂估价
4 | 031202001001 | 设备防腐蚀 | 1.名称：设备防腐； 2.油漆遍数：1遍； 3.漆膜厚度：60um; 4.位置：5、6、7、8号锅炉磨煤机减速机及油站/5、6号锅炉磨煤机本体、分离器/5、6、7、8号锅炉给煤机本体及插板门/5、6、7、8号锅炉杂项设备。 |  | m2 | 5380
5 | 03B003 | 外护板刷漆 | 1.名称：外护板刷漆； 2.油漆遍数：1遍； 3.漆膜厚度：60um; 4.位置：5、6、7、8号锅炉区域保温外护板刷漆。 |  | m2 | 12000
6 | 031202002002 | 管道防腐蚀 | 1.名称：风道刷漆； 2.油漆遍数：1遍； 3.漆膜厚度：60um; 4.位置：5、6号锅炉热一次风道。 |  | m2 | 2500
7 | 03B004 | 栏杆油漆 | 1.名称：栏杆油漆； 2.油漆遍数：1遍； 3.漆膜厚度：60um; 4.位置：7、8号锅炉1-3楼、12楼栏杆防腐。 |  | m2 | 1000
8 | 03B008 | 烟道支架打磨与修复 | 1.名称：烟道支架打磨与修复； |  | m2 | 2280
本页小计
分部分项工程和单价措施项目清单与计价表
工程名称：5、6号锅炉脱硫原烟道、净烟道刚结构及锅炉区域设备防腐项目 |  |  |  | 标段： |  |  |  | 第 3 页 共 3 页
序号 | 项目编码 | 项目名称 | 项目特征描述 |  | 计量单位 | 工程量 | 金额（元）
[7 empty] | 全费用综合单价 |  | 全费用综合合价 | 其中：暂估价
9 | 011406001001 | 抹灰面油漆 | 1.名称：烟道支架修饰； 2.其他：固化剂、水性氟碳清漆或专用混凝土保护剂。 |  | m2 | 2280
10 | 03B009 | 钢结构、平台楼梯防腐 | 1.名称：#5、#6机组烟道支架防腐； 2.油漆遍数：3遍； 3.漆膜厚度：200um; 4.其他：除锈； 5.位置：#5、#6机组烟道支架。 |  | m2 | 180
11 | 011406001002 | 抹灰面油漆 | 1.名称：检修间外墙整治； 2.其他：基层打磨、固化剂1遍、2遍黄色外墙漆（材料甲供）； |  | m2 | 1320
12 | 03B005 | 脚手架搭拆 | 1.名称：脚手架搭拆。 |  | m2 | 3000
13 | 03B006 | 剪刀撑升降车 | 1.名称:8m剪刀撑升降车。 |  | 项 | 1
14 | 03B007 | 升降车 | 1.名称：升降车 |  | 项 | 1
分部分项合计
本页小计
合 计