## 表-08 分部分项工程量清单与计价表（全费-清单）
分部分项工程和单价措施项目清单与计价表
工程名称：7、8号炉炉远程站及CEMS彩板房整治项目 |  |  |  | 标段： |  |  |  | 第 1 页 共 2 页
序号 | 项目编码 | 项目名称 | 项目特征描述 |  | 计量单位 | 工程量 | 金额（元）
[7 empty] | 全费用综合单价 |  | 全费用综合合价 | 其中：暂估价
整个项目
1 | 01B001 | 除锈 | 1.名称：除锈； 2.除锈级别：St2级。 |  | m2 | 32.4
2 | 031201003001 | 金属结构刷油 | 1.油漆品种:环氧富锌底漆（（含锌量≥80%）； 2.涂刷遍数:1遍。 |  | m2 | 32.4
3 | 031201003002 | 金属结构刷油 | 1.油漆品种聚氨酯漆； 2.涂刷遍数:1遍。 |  | m2 | 32.4
4 | 011607001001 | 刚性层拆除 | 1.名称：旧屋面拆除。 |  | m2 | 126
5 | 010606013001 | 零星钢构件 | 1.构件名称:零星钢构（甲供材料）； 2.钢材品种、规格:热浸镀锌方管、80mm*40mm*2.5mm。 |  | t | 0.577
6 | 01B004 | 密封涂料涂刷 | 1.名称：密封涂料涂刷； 2.材质：专用防火、防腐、环保型硅胶密封胶。 |  | m2 | 76.8
7 | 01B003 | 地板翘起整治 | 1.名称:地板翘起整治； 2.其他:详见技术文件。 |  | 个 | 282
8 | 010901002001 | 型材屋面 | 1.名称：彩钢瓦； 2.其他：彩钢瓦厚度0.7mm，保温层50mm。 |  | m2 | 141.7
9 | 01B002 | 304不锈钢板包边 | 1.名称：304不锈钢板包边； 2.厚度：1.5mm。 |  | m2 | 67.61
10 | 011701002001 | 外脚手架 | 1.名称：脚手架搭拆。 |  | m2 | 138
11 | 01B005 | 垂直运输 | 1.名称：垂直运输。 |  | 项 | 1
合 计